## DATATABLE
BSS00_205 grain size table | [5 empty] | % finer than
Sample I.D. | Depth mdpt (ft) | Depth mdpt (m) | 5% | 10% | 16% | 25% | 50% | 75% | 84% | 90% | 95% |  | Mean (Inman, 1952) | S.D. (phi units) | %Sand | %Silt | %Clay | Chart table
205-000-002 | 0.083333 | 0.0254 | 0.03743 | 0.06625 | 0.07702 | 0.08683 | 0.1083 | 0.1333 | 0.1473 | 0.1617 | 0.1856 | mm | 0.11216 |  | 91.384 | 6.83 | 1.799 | Sample | Depth (ft) | Depth (m) | %Sand | %Silt | %Clay
|  |  | 4.7397 | 3.9159 | 3.6986 | 3.5257 | 3.2069 | 2.9073 | 2.7632 | 2.6286 | 2.4297 | phi | 3.2309 | 0.46773 |  |  |  | 205-000-002 | 0.083333 | 0.0254 | 91.384 | 6.83 | 1.799
205-011-013 | 1 | 0.3048 | 0.01768 | 0.04748 | 0.06371 | 0.0768 | 0.1005 | 0.1276 | 0.1429 | 0.1584 | 0.1803 |  | 0.10331 |  | 84.53 | 13.87 | 1.5481 | 205-011-013 | 1 | 0.3048 | 84.53 | 13.87 | 1.5481
|  |  | 5.8217 | 4.3965 | 3.9723 | 3.7027 | 3.3147 | 2.9703 | 2.8069 | 2.6584 | 2.4715 |  | 3.3896 | 0.58271 |  |  |  | 205-023-025 | 2 | 0.6096 | 78.46 | 16.52 | 5.04
205-023-025 | 2 | 0.6096 | 0.003856 | 0.01621 | 0.04864 | 0.06803 | 0.09536 | 0.1263 | 0.1444 | 0.1633 | 0.1912 |  | 0.09652 |  | 78.46 | 16.52 | 5.04 | 205-035-037 | 3 | 0.9144 | 76.79 | 16.39 | 6.826
|  |  | 8.0187 | 5.947 | 4.3617 | 3.8777 | 3.3905 | 2.9851 | 2.7919 | 2.6144 | 2.3868 |  | 3.5768 | 0.78493 |  |  |  | 205-047-049 | 4 | 1.2192 | 91.0828 | 6.83 | 2.129
205-035-037 | 3 | 0.9144 | 0.003043 | 0.007355 | 0.01957 | 0.07324 | 0.1222 | 0.1539 | 0.1698 | 0.1852 | 0.2077 |  | 0.094685 |  | 76.79 | 16.39 | 6.826 | 205-059-061 | 5 | 1.524 | 28.853 | 37.86 | 33.27
|  |  | 8.3603 | 7.0871 | 5.6752 | 3.7712 | 3.0327 | 2.6999 | 2.5581 | 2.4328 | 2.2674 |  | 4.1167 | 1.5586
205-047-049 | 4 | 1.2192 | 0.0258 | 0.07039 | 0.09719 | 0.1141 | 0.1442 | 0.1765 | 0.1936 | 0.2108 | 0.2346 |  | 0.14539 |  | 91.0828 | 6.83 | 2.129
|  |  | 5.2765 | 3.8285 | 3.363 | 3.1316 | 2.7939 | 2.5023 | 2.3688 | 2.2461 | 2.0917 |  | 2.8659 | 0.4971
205-059-061 | 5 | 1.524 | 0.00069 | 0.001024 | 0.001858 | 0.002906 | 0.01071 | 0.09103 | 0.1298 | 0.1546 | 0.184 |  | 0.065829 |  | 28.853 | 37.86 | 33.27
|  |  | 10.5011 | 9.9316 | 9.072 | 8.4267 | 6.5449 | 3.4575 | 2.9456 | 2.6934 | 2.4422 |  | 6.0088 | 3.0632