## DATATABLE
BSS00_206grain size table | [6 empty] | % finer than
Sample I.D. | Depth mdpt (ft) | Depth mdpt (m) | 5% | 10% | 16% | 25% | 50% | 75% | 84% | 90% | 95% |  | Mean (Inman, 1952) | S.D. (phi units) | %Sand | %Silt | %Clay | Chart table
206-000-002 | 0.083333 | 0.0254 | 0.08395 | 0.1028 | 0.1144 | 0.1272 | 0.1569 | 0.1921 | 0.211 | 0.2297 | 0.2542 | mm | 0.1627 |  | 96.56 | 2.41 | 0.9 | Sample | Depth (ft) | Depth (m) | %Sand | %Silt | %Clay
|  |  | 3.5743 | 3.2821 | 3.1278 | 2.9748 | 2.6721 | 2.3801 | 2.2447 | 2.1222 | 1.976 | phi | 2.6863 | 0.44158 |  |  |  | 206-000-002 | 0.083333 | 0.0254 | 96.56 | 2.41 | 0.9
206-011-013 | 1 | 0.3048 | 0.05746 | 0.08459 | 0.09696 | 0.1098 | 0.1384 | 0.1748 | 0.1968 | 0.2194 | 0.2486 |  | 0.14688 |  | 94.545 | 4.02 | 1.486 | 206-011-013 | 1 | 0.3048 | 94.545 | 4.02 | 1.486
|  |  | 4.1213 | 3.5634 | 3.3665 | 3.1871 | 2.8531 | 2.5162 | 2.3452 | 2.1884 | 2.0081 |  | 2.8558 | 0.51063 |  |  |  | 206-023-025 | 2 | 0.60961 | 93.946 | 4.73 | 1.363
206-023-025 | 2 | 0.60961 | 0.05318 | 0.07981 | 0.09255 | 0.1045 | 0.131 | 0.1641 | 0.1846 | 0.2064 | 0.2372 |  | 0.13858 |  | 93.946 | 4.73 | 1.363 | 206-035-037 | 3 | 0.91441 | 89.6515 | 7.84 | 2.381
|  |  | 4.233 | 3.6473 | 3.4336 | 3.2584 | 2.9324 | 2.6074 | 2.4375 | 2.2765 | 2.0758 |  | 2.9356 | 0.49805 |  |  |  | 206-047-049 | 4 | 1.2192 | 89.6509 | 7.73 | 2.726
206-035-037 | 3 | 0.91441 | 0.01758 | 0.0611 | 0.08556 | 0.1029 | 0.1345 | 0.1724 | 0.195 | 0.2202 | 0.2538 |  | 0.14028 |  | 89.6515 | 7.84 | 2.381 | 206-059-061 | 5 | 1.524 | 79.82 | 14.97 | 5.27
|  |  | 5.8299 | 4.0327 | 3.5469 | 3.2807 | 2.8943 | 2.5362 | 2.3585 | 2.1831 | 1.9782 |  | 2.9527 | 0.59423 |  |  |  | 206-071-073 | 6 | 1.8288 | 41.0896 | 47.47 | 11.47
206-047-049 | 4 | 1.2192 | 0.01482 | 0.05934 | 0.0909 | 0.114 | 0.1564 | 0.2045 | 0.2294 | 0.2521 | 0.2801 |  | 0.16015 |  | 89.6509 | 7.73 | 2.726 | 206-083-085 | 7 | 2.1336 | 44.2176 | 49.11 | 6.67
|  |  | 6.0763 | 4.0749 | 3.4596 | 3.1329 | 2.6767 | 2.2898 | 2.1241 | 1.9879 | 1.836 |  | 2.7918 | 0.66776 |  |  |  | 206-095-097 | 8 | 2.4384 | 41.5246 | 42.79 | 15.7
206-059-061 | 5 | 1.524 | 0.003681 | 0.01137 | 0.03742 | 0.0818 | 0.1283 | 0.1688 | 0.1917 | 0.2154 | 0.2449 |  | 0.11456 |  | 79.82 | 14.97 | 5.27 | 206-107-109 | 9 | 2.7432 | 42.9003 | 42.6 | 14.48
|  |  | 8.0857 | 6.4586 | 4.74 | 3.6118 | 2.9624 | 2.5666 | 2.3831 | 2.2149 | 2.0297 |  | 3.5616 | 1.1785 |  |  |  | 206-119-121 | 10 | 3.048 | 13.454 | 57.41 | 29.18
206-071-073 | 6 | 1.8288 | 0.001646 | 0.00332 | 0.006274 | 0.01459 | 0.04843 | 0.09788 | 0.1292 | 0.1616 | 0.2116 |  | 0.067737 |  | 41.0896 | 47.47 | 11.47 | 206-131-133 | 11 | 3.3528 | 77.95 | 16.48 | 5.64
|  |  | 9.2468 | 8.2346 | 7.3164 | 6.0989 | 4.368 | 3.3528 | 2.9523 | 2.6295 | 2.2406 |  | 5.1344 | 2.182 |  |  |  | 206-143-145 | 12 | 3.6576 | 48.0329 | 39.58 | 12.38
206-083-085 | 7 | 2.1336 | 0.002741 | 0.007071 | 0.01512 | 0.02636 | 0.0554 | 0.09126 | 0.1147 | 0.1446 | 0.1995 |  | 0.06491 |  | 44.2176 | 49.11 | 6.67 | 206-155-157 | 13 | 3.9624 | 43.757 | 41.91 | 14.33
|  |  | 8.5111 | 7.1439 | 6.0474 | 5.2455 | 4.174 | 3.4539 | 3.1241 | 2.7899 | 2.3255 |  | 4.5857 | 1.4617 |  |  |  | 206-167-169 | 14 | 4.2673 | 36.9156 | 48.49 | 14.57
206-095-097 | 8 | 2.4384 | 0.001229 | 0.002356 | 0.004 | 0.00897 | 0.04646 | 0.1085 | 0.144 | 0.1785 | 0.2271 |  | 0.074 |  | 41.5246 | 42.79 | 15.7
|  |  | 9.6683 | 8.7294 | 7.9658 | 6.8007 | 4.4279 | 3.2042 | 2.7959 | 2.486 | 2.1386 |  | 5.3808 | 2.585
206-107-109 | 9 | 2.7432 | 0.001235 | 0.00248 | 0.004511 | 0.01198 | 0.05043 | 0.1125 | 0.152 | 0.1884 | 0.235 |  | 0.078255 |  | 42.9003 | 42.6 | 14.48
|  |  | 9.6613 | 8.6554 | 7.7923 | 6.3832 | 4.3096 | 3.152 | 2.7179 | 2.4081 | 2.0893 |  | 5.2551 | 2.5372
206-119-121 | 10 | 3.048 | 0.000725 | 0.001151 | 0.002119 | 0.003298 | 0.0128 | 0.03523 | 0.05478 | 0.09263 | 0.179 |  | 0.02845 |  | 13.454 | 57.41 | 29.18
|  |  | 10.4297 | 9.7629 | 8.8824 | 8.2442 | 6.2877 | 4.8271 | 4.1902 | 3.4324 | 2.482 |  | 6.5363 | 2.3461
206-131-133 | 11 | 3.3528 | 0.003426 | 0.017 | 0.04332 | 0.07004 | 0.1077 | 0.1406 | 0.1586 | 0.1764 | 0.2046 |  | 0.10096 |  | 77.95 | 16.48 | 5.64
|  |  | 8.1893 | 5.8783 | 4.5288 | 3.8357 | 3.2149 | 2.8303 | 2.6565 | 2.5031 | 2.2891 |  | 3.5927 | 0.93614
206-143-145 | 12 | 3.6576 | 0.001487 | 0.002964 | 0.006079 | 0.01854 | 0.05969 | 0.09871 | 0.1209 | 0.1483 | 0.2093 |  | 0.063489 |  | 48.0329 | 39.58 | 12.38
|  |  | 9.3934 | 8.3982 | 7.362 | 5.7532 | 4.0664 | 3.3407 | 3.0481 | 2.7534 | 2.2564 |  | 5.205 | 2.1569
206-155-157 | 13 | 3.9624 | 0.001278 | 0.002491 | 0.004622 | 0.01413 | 0.05394 | 0.09159 | 0.1117 | 0.1331 | 0.1751 |  | 0.058161 |  | 43.757 | 41.91 | 14.33
|  |  | 9.6119 | 8.6491 | 7.7573 | 6.1451 | 4.2125 | 3.4487 | 3.1623 | 2.9094 | 2.5137 |  | 5.4598 | 2.2975
206-167-169 | 14 | 4.2673 | 0.001332 | 0.002524 | 0.004453 | 0.01172 | 0.04474 | 0.08477 | 0.1089 | 0.133 | 0.1737 |  | 0.056676 |  | 36.9156 | 48.49 | 14.57
|  |  | 9.5522 | 8.6301 | 7.811 | 6.4149 | 4.4823 | 3.5603 | 3.1989 | 2.9105 | 2.5253 |  | 5.505 | 2.306