## DATATABLE
BSS00_207 grain size table | [5 empty] | % finer than
Sample I.D. | Depth mdpt (ft) | Depth mdpt (m) | 5% | 10% | 16% | 25% | 50% | 75% | 84% | 90% | 95% |  | Mean (Inman, 1952) | S.D. (phi units) | %Sand | %Silt | %Clay | Chart table
207-000-002 | 0.083333 | 0.0254 | 0.0219 | 0.07254 | 0.09245 | 0.1063 | 0.1344 | 0.1676 | 0.1869 | 0.2071 | 0.2394 | mm | 0.13967 |  | 91.3412 | 6.64 | 2.016 | Sample | Depth (ft) | Depth (m) | %Sand | %Silt | %Clay
|  |  | 5.5129 | 3.7851 | 3.4352 | 3.2338 | 2.8954 | 2.5769 | 2.4197 | 2.2716 | 2.0625 | phi | 2.9274 | 0.50776 |  |  |  | 207-000-002 | 0.083333 | 0.0254 | 91.3412 | 6.64 | 2.016
207-011-013 | 1 | 0.3048 | 0.08146 | 0.104 | 0.1152 | 0.1273 | 0.1541 | 0.1846 | 0.2 | 0.2132 | 0.2317 |  | 0.1576 |  | 96.054 | 2.86 | 1.03 | 207-011-013 | 1 | 0.3048 | 96.054 | 2.86 | 1.03
|  |  | 3.6178 | 3.2653 | 3.1178 | 2.9737 | 2.6981 | 2.4375 | 2.3219 | 2.2297 | 2.1097 |  | 2.7199 | 0.39793 |  |  |  | 207-023-025 | 2 | 0.60961 | 74.83 | 20.92 | 4.268
207-023-025 | 2 | 0.6096 | 0.004545 | 0.01038 | 0.02196 | 0.06133 | 0.1376 | 0.2192 | 0.3617 | 0.5257 | 0.7542 |  | 0.19183 |  | 74.83 | 20.92 | 4.268 | 207-035-037 | 3 | 0.91441 | 92.8221 | 5.62 | 1.554
|  |  | 7.7815 | 6.59 | 5.509 | 4.0273 | 2.8614 | 2.1897 | 1.4671 | 0.92769 | 0.40698 |  | 3.4881 | 2.0209 |  |  |  | 207-047-049 | 4 | 1.2192 | 91.5264 | 6.72 | 1.78
207-035-037 | 3 | 0.9144 | 0.04554 | 0.07748 | 0.09469 | 0.1102 | 0.1424 | 0.1821 | 0.2059 | 0.2312 | 0.2759 |  | 0.1503 |  | 92.8221 | 5.62 | 1.554 | 207-059-061 | 5 | 1.524 | 59.8212 | 25.61 | 14.58
|  |  | 4.4567 | 3.69 | 3.4006 | 3.1818 | 2.812 | 2.4572 | 2.28 | 2.1128 | 1.8578 |  | 2.8403 | 0.56033 |  |  |  | 207-071-073 | 6 | 1.8288 | 51.26 | 30.47 | 18.26
207-047-049 | 4 | 1.2192 | 0.0328 | 0.07226 | 0.09372 | 0.1102 | 0.1427 | 0.1824 | 0.2064 | 0.2318 | 0.2757 |  | 0.15006 |  | 91.5264 | 6.72 | 1.78 | 207-083-085 | 7 | 2.1336 | 37.3135 | 50.38 | 12.25
|  |  | 4.9302 | 3.7907 | 3.4155 | 3.1818 | 2.8089 | 2.4548 | 2.2765 | 2.109 | 1.8588 |  | 2.846 | 0.56951 |  |  |  | 207-095-097 | 8 | 2.4384 | 12.916 | 61.97 | 25.03
207-059-061 | 5 | 1.524 | 0.001339 | 0.00253 | 0.004448 | 0.01257 | 0.1082 | 0.1731 | 0.2015 | 0.2288 | 0.2709 |  | 0.10297 |  | 59.8212 | 25.61 | 14.58 | 207-107-109 | 9 | 2.7432 | 7.828 | 52.8 | 39.47
|  |  | 9.5446 | 8.6266 | 7.8126 | 6.3139 | 3.2082 | 2.5303 | 2.3111 | 2.1278 | 1.8842 |  | 5.0619 | 2.7507 |  |  |  | 207-119-121 | 10 | 3.048 | 22.016 | 33.54 | 44.41
207-071-073 | 6 | 1.8288 | 0.001116 | 0.002055 | 0.003336 | 0.006474 | 0.06946 | 0.1654 | 0.2093 | 0.2608 | 0.3651 |  | 0.10632 |  | 51.26 | 30.47 | 18.26 | 207-131-133 | 11 | 3.3528 | 13.755 | 63.18 | 22.97
|  |  | 9.8074 | 8.9266 | 8.2277 | 7.2711 | 3.8477 | 2.596 | 2.2564 | 1.939 | 1.4536 |  | 5.242 | 2.9857 |  |  |  | 207-143-145 | 12 | 3.6576 | 27.799 | 50.67 | 21.55
207-083-085 | 7 | 2.1336 | 0.001552 | 0.003046 | 0.005798 | 0.01299 | 0.03938 | 0.103 | 0.147 | 0.1887 | 0.2429 |  | 0.076399 |  | 37.3135 | 50.38 | 12.25 | 207-155-157 | 13 | 3.9624 | 46.4335 | 40.44 | 13.09
|  |  | 9.3317 | 8.3589 | 7.4302 | 6.2665 | 4.6664 | 3.2793 | 2.7661 | 2.4058 | 2.0416 |  | 5.0982 | 2.3321
207-095-097 | 8 | 2.4384 | 0.000781 | 0.001442 | 0.002513 | 0.003896 | 0.01317 | 0.03638 | 0.05439 | 0.07712 | 0.1087 |  | 0.028452 |  | 12.916 | 61.97 | 25.03
|  |  | 10.3224 | 9.4377 | 8.6364 | 8.0038 | 6.2466 | 4.7807 | 4.2005 | 3.6968 | 3.2016 |  | 6.4184 | 2.2179
207-107-109 | 9 | 2.7432 | 0.000665 | 0.00094 | 0.001558 | 0.002499 | 0.005621 | 0.0186 | 0.03574 | 0.05463 | 0.08649 |  | 0.018649 |  | 7.828 | 52.8 | 39.47
|  |  | 10.5544 | 10.0551 | 9.3261 | 8.6444 | 7.475 | 5.7486 | 4.8063 | 4.1942 | 3.5313 |  | 7.0662 | 2.2599
207-119-121 | 10 | 3.048 | 0.000628 | 0.000837 | 0.00125 | 0.002203 | 0.004996 | 0.05661 | 0.07707 | 0.09466 | 0.1226 |  | 0.03916 |  | 22.016 | 33.54 | 44.41
|  |  | 10.6369 | 10.2225 | 9.6439 | 8.8263 | 7.645 | 4.1428 | 3.6977 | 3.4011 | 3.028 |  | 6.6708 | 2.9731
207-131-133 | 11 | 3.3528 | 0.000807 | 0.001539 | 0.002657 | 0.004356 | 0.01455 | 0.03727 | 0.05711 | 0.07644 | 0.1114 |  | 0.029884 |  | 13.755 | 63.18 | 22.97
|  |  | 10.2751 | 9.3438 | 8.556 | 7.8428 | 6.1028 | 4.7458 | 4.1301 | 3.7095 | 3.1662 |  | 6.343 | 2.2129
207-143-145 | 12 | 3.6576 | 0.000841 | 0.001706 | 0.002821 | 0.004929 | 0.03099 | 0.06831 | 0.09389 | 0.1212 | 0.1792 |  | 0.048356 |  | 27.799 | 50.67 | 21.55
|  |  | 10.2156 | 9.1952 | 8.4696 | 7.6645 | 5.0121 | 3.8718 | 3.4129 | 3.0445 | 2.4804 |  | 5.9412 | 2.5283
207-155-157 | 13 | 3.9624 | 0.001416 | 0.002782 | 0.005415 | 0.01682 | 0.05729 | 0.1011 | 0.1283 | 0.1607 | 0.2392 |  | 0.066858 |  | 46.4335 | 40.44 | 13.09
|  |  | 9.464 | 8.4897 | 7.5288 | 5.8937 | 4.1256 | 3.3061 | 2.9624 | 2.6376 | 2.0637 |  | 5.2456 | 2.2832