## DATATABLE
BSS00_209 grain size table | [5 empty] | % finer than
Sample I.D. | Depth mdpt (ft) | Depth mdpt (m) | 5% | 10% | 16% | 25% | 50% | 75% | 84% | 90% | 95% |  | Mean (Inman, 1952) | S.D. (phi units) | %Sand | %Silt | %Clay | Chart table
209-000-002 | 0.083333 | 0.0254 | 0.02106 | 0.08384 | 0.1067 | 0.1254 | 0.1624 | 0.2039 | 0.2262 | 0.2482 | 0.2788 | mm | 0.14387 |  | 92.2112 | 5.99 | 1.752 | Sample | Depth (ft) | Depth (m) | %Sand | %Silt | %Clay
|  |  | 5.5694 | 3.5762 | 3.2284 | 2.9954 | 2.6224 | 2.2941 | 2.1443 | 2.0104 | 1.8427 | phi | 2.9351 | 0.64108 |  |  |  | 209-000-002 | 0.083333 | 0.0254 | 92.2112 | 5.99 | 1.752
209-011-013 | 1 | 0.3048 | 0.1025 | 0.1162 | 0.1276 | 0.1412 | 0.174 | 0.2137 | 0.2356 | 0.2567 | 0.2884 |  | 0.16495 |  | 99.5134 | 0.547 | 0 | 209-011-013 | 1 | 0.3048 | 99.5134 | 0.547 | 0
|  |  | 3.2863 | 3.1053 | 2.9703 | 2.8242 | 2.5228 | 2.2263 | 2.0856 | 1.9618 | 1.7939 |  | 2.6658 | 0.43949 |  |  |  | 209-023-025 | 2 | 0.60961 | 98.4055 | 1.363 | 0.1532
209-023-025 | 2 | 0.60961 | 0.09533 | 0.1126 | 0.1255 | 0.1407 | 0.1765 | 0.2198 | 0.2434 | 0.2667 | 0.3005 |  | 0.1662 |  | 98.4055 | 1.363 | 0.1532 | 209-035-037 | 3 | 0.91441 | 96.218 | 3.16 | 0.73
|  |  | 3.3909 | 3.1507 | 2.9942 | 2.8293 | 2.5023 | 2.1857 | 2.0386 | 1.9067 | 1.7346 |  | 2.6682 | 0.48249 |  |  |  | 209-047-049 | 4 | 1.2192 | 92.962 | 5.17 | 1.792
209-035-037 | 3 | 0.91441 | 0.0787 | 0.1057 | 0.1197 | 0.1342 | 0.1663 | 0.2046 | 0.2255 | 0.2462 | 0.2757 |  | 0.15515 |  | 96.218 | 3.16 | 0.73 | 209-059-061 | 5 | 1.524 | 93.131 | 5.15 | 1.767
|  |  | 3.6675 | 3.242 | 3.0625 | 2.8975 | 2.5881 | 2.2891 | 2.1488 | 2.0221 | 1.8588 |  | 2.7655 | 0.47642 |  |  |  | 209-071-073 | 6 | 1.8288 | 62.1291 | 24.77 | 13.05
209-047-049 | 4 | 1.2192 | 0.03998 | 0.0762 | 0.08879 | 0.1018 | 0.1314 | 0.169 | 0.1903 | 0.2118 | 0.2454 |  | 0.1226 |  | 92.962 | 5.17 | 1.792 | 209-083-085 | 7 | 2.1336 | 16.0946 | 54.9 | 29
|  |  | 4.6446 | 3.7141 | 3.4935 | 3.2962 | 2.928 | 2.5649 | 2.3937 | 2.2392 | 2.0268 |  | 3.1395 | 0.57458 |  |  |  | 209-095-097 | 8 | 2.4384 | 24.4664 | 46.69 | 28.82
209-059-061 | 5 | 1.524 | 0.04874 | 0.07251 | 0.08377 | 0.09488 | 0.121 | 0.1549 | 0.1743 | 0.194 | 0.2248 |  | 0.11371 |  | 93.131 | 5.15 | 1.767 | 209-102-109 | 8.7917 | 2.6797 | 17.171 | 52.95 | 29.83
|  |  | 4.3587 | 3.7857 | 3.5774 | 3.3978 | 3.0469 | 2.6906 | 2.5204 | 2.3659 | 2.1533 |  | 3.2381 | 0.54754 |  |  |  | 209-119-121 | 10 | 3.048 | 13.683 | 61.73 | 24.57
209-071-073 | 6 | 1.8288 | 0.001453 | 0.002814 | 0.005385 | 0.01606 | 0.09177 | 0.1284 | 0.1458 | 0.1638 | 0.1924 |  | 0.065607 |  | 62.1291 | 24.77 | 13.05 | 209-131-133 | 11 | 3.3528 | 20.8636 | 61.82 | 17.34
|  |  | 9.4267 | 8.4732 | 7.5368 | 5.9604 | 3.4458 | 2.9613 | 2.7779 | 2.61 | 2.3778 |  | 5.7172 | 2.7559 |  |  |  | 209-143-145 | 12 | 3.6576 | 13.4329 | 78.96 | 7.6
209-083-085 | 7 | 2.1336 | 0.000841 | 0.001306 | 0.002013 | 0.003244 | 0.011 | 0.03157 | 0.06315 | 0.1122 | 0.1691 |  | 0.016438 |  | 16.0946 | 54.9 | 29 | 209-155-157 | 13 | 3.9624 | 14.2418 | 60.23 | 25.53
|  |  | 10.2156 | 9.5806 | 8.9564 | 8.268 | 6.5064 | 4.9853 | 3.9851 | 3.1559 | 2.5641 |  | 7.283 | 2.2977 |  |  |  | 209-167-169 | 14 | 4.2673 | 18.0998 | 44.57 | 37.31
209-095-097 | 8 | 2.4384 | 0.000826 | 0.001287 | 0.00201 | 0.003261 | 0.01336 | 0.05945 | 0.1071 | 0.1395 | 0.1918 |  | 0.030368 |  | 24.4664 | 46.69 | 28.82
|  |  | 10.2416 | 9.6018 | 8.9586 | 8.2605 | 6.2259 | 4.0722 | 3.223 | 2.8417 | 2.3823 |  | 6.837 | 2.7648
209-102-109 | 8.7917 | 2.6797 | 0.000722 | 0.001176 | 0.002144 | 0.003237 | 0.0116 | 0.04124 | 0.06648 | 0.1052 | 0.1835 |  | 0.021208 |  | 17.171 | 52.95 | 29.83
|  |  | 10.4357 | 9.7319 | 8.8655 | 8.2711 | 6.4297 | 4.5998 | 3.9109 | 3.2488 | 2.4461 |  | 7.1659 | 2.566
209-119-121 | 10 | 3.048 | 0.000771 | 0.001401 | 0.002483 | 0.003993 | 0.01511 | 0.03536 | 0.05584 | 0.08619 | 0.1473 |  | 0.018381 |  | 13.683 | 61.73 | 24.57
|  |  | 10.341 | 9.4793 | 8.6537 | 7.9683 | 6.0484 | 4.8217 | 4.1626 | 3.5363 | 2.7632 |  | 7.1505 | 2.3288
209-131-133 | 11 | 3.3528 | 0.001102 | 0.002001 | 0.003483 | 0.007857 | 0.03123 | 0.05701 | 0.07064 | 0.08716 | 0.1222 |  | 0.029506 |  | 20.8636 | 61.82 | 17.34
|  |  | 9.8257 | 8.9651 | 8.1655 | 6.9918 | 5.0009 | 4.1326 | 3.8234 | 3.5202 | 3.0327 |  | 6.5489 | 2.4162
209-143-145 | 12 | 3.6576 | 0.002083 | 0.007895 | 0.01806 | 0.02402 | 0.035 | 0.04886 | 0.05823 | 0.07056 | 0.09985 |  | 0.028377 |  | 13.4329 | 78.96 | 7.6
|  |  | 8.9071 | 6.9848 | 5.7911 | 5.3796 | 4.8365 | 4.3552 | 4.1021 | 3.825 | 3.3241 |  | 5.67 | 1.3148
209-155-157 | 13 | 3.9624 | 0.000897 | 0.001443 | 0.002258 | 0.003794 | 0.01911 | 0.0422 | 0.05687 | 0.09725 | 0.1869 |  | 0.021822 |  | 14.2418 | 60.23 | 25.53
|  |  | 10.1226 | 9.4367 | 8.7907 | 8.0421 | 5.7095 | 4.5666 | 4.1362 | 3.3622 | 2.4197 |  | 7.0017 | 2.435
209-167-169 | 14 | 4.2673 | 0.00066 | 0.000937 | 0.001656 | 0.002643 | 0.007701 | 0.04999 | 0.06803 | 0.09952 | 0.1842 |  | 0.025464 |  | 18.0998 | 44.57 | 37.31
|  |  | 10.5652 | 10.0597 | 9.2381 | 8.5636 | 7.0207 | 4.3222 | 3.8777 | 3.3289 | 2.4407 |  | 7.1909 | 2.8687