## DATATABLE
BSS00_217 grain size table | [5 empty] | % finer than
Sample I.D. | Depth mdpt (ft) | Depth mdpt (m) | 5% | 10% | 16% | 25% | 50% | 75% | 84% | 90% | 95% |  | Mean (Inman, 1952) | S.D. (phi units) | %Sand | %Silt | %Clay | Chart table
217-000-002 | 0.083333 | 0.0254 | 0.00099 | 0.001707 | 0.00262 | 0.004131 | 0.01797 | 0.0729 | 0.09395 | 0.1131 | 0.1413 | mm | 0.048285 |  | 29.7818 | 46.43 | 23.78 | Sample | Depth (ft) | Depth (m) | %Sand | %Silt | %Clay
|  |  | 9.9803 | 9.1943 | 8.5762 | 7.9193 | 5.7983 | 3.7779 | 3.412 | 3.1443 | 2.8232 | phi | 5.9941 | 2.5821 |  |  |  | 217-000-002 | 0.083333 | 0.0254 | 29.7818 | 46.43 | 23.78
217-011-013 | 1 | 0.3048 | 0.001206 | 0.0022 | 0.0039 | 0.008754 | 0.02416 | 0.04317 | 0.05477 | 0.06931 | 0.1026 |  | 0.029335 |  | 12.2539 | 71.7 | 16.01 | 217-011-013 | 1 | 0.3048 | 12.2539 | 71.7 | 16.01
|  |  | 9.6956 | 8.8283 | 8.0023 | 6.8358 | 5.3712 | 4.5338 | 4.1905 | 3.8508 | 3.2849 |  | 6.0964 | 1.9059 |  |  |  | 217-047-049 | 4 | 1.2192 | 21.2628 | 67.84 | 10.88
217-047-049 | 4 | 1.2192 | 0.001649 | 0.003458 | 0.007893 | 0.01706 | 0.03704 | 0.05801 | 0.07046 | 0.08497 | 0.1142 |  | 0.039176 |  | 21.2628 | 67.84 | 10.88 | 217-059-061 | 5 | 1.524 | 13.5167 | 73.87 | 12.59
|  |  | 9.2442 | 8.1758 | 6.9852 | 5.8732 | 4.7548 | 4.1076 | 3.8271 | 3.5569 | 3.1304 |  | 5.4061 | 1.5791 |  |  |  | 217-071-073 | 6 | 1.8288 | 7.5338 | 74.61 | 17.88
217-059-061 | 5 | 1.524 | 0.001475 | 0.002876 | 0.005841 | 0.01371 | 0.03054 | 0.0482 | 0.05842 | 0.07012 | 0.09301 |  | 0.03213 |  | 13.5167 | 73.87 | 12.59 | 217-083-085 | 7 | 2.1336 | 11.0801 | 76.65 | 12.27
|  |  | 9.4051 | 8.4417 | 7.4196 | 6.1886 | 5.0332 | 4.3748 | 4.0974 | 3.834 | 3.4265 |  | 5.7585 | 1.6611 |  |  |  | 217-095-097 | 8 | 2.4384 | 18.1857 | 72.06 | 9.74
217-071-073 | 6 | 1.8288 | 0.000955 | 0.002088 | 0.003419 | 0.007272 | 0.02202 | 0.03774 | 0.04707 | 0.05665 | 0.07349 |  | 0.025244 |  | 7.5338 | 74.61 | 17.88 | 217-107-109 | 9 | 2.7432 | 9.4618 | 72.45 | 18.05
|  |  | 10.0322 | 8.9037 | 8.1922 | 7.1034 | 5.505 | 4.7278 | 4.409 | 4.1418 | 3.7663 |  | 6.3006 | 1.8916 |  |  |  | 217-119-121 | 10 | 3.048 | 0.2317 | 60.36 | 39.34
217-083-085 | 7 | 2.1336 | 0.001432 | 0.00291 | 0.006222 | 0.01302 | 0.0266 | 0.04267 | 0.05261 | 0.06586 | 0.09819 |  | 0.029416 |  | 11.0801 | 76.65 | 12.27 | 217-131-133 | 11 | 3.3528 | 3.8702 | 42.43 | 53.71
|  |  | 9.4478 | 8.4248 | 7.3284 | 6.2631 | 5.2324 | 4.5506 | 4.2485 | 3.9245 | 3.3483 |  | 5.7885 | 1.5399 |  |  |  | 217-143-145 | 12 | 3.6576 | 7.216 | 63.88 | 28.95
217-095-097 | 8 | 2.4384 | 0.001843 | 0.004053 | 0.008991 | 0.01708 | 0.03388 | 0.05332 | 0.06668 | 0.08527 | 0.1248 |  | 0.037836 |  | 18.1857 | 72.06 | 9.74 | 217-155-157 | 13 | 3.9624 | 47.799 | 34.77 | 17.43
|  |  | 9.0837 | 7.9468 | 6.7973 | 5.8715 | 4.8834 | 4.2292 | 3.9066 | 3.5518 | 3.0023 |  | 5.352 | 1.4454
217-107-109 | 9 | 2.7432 | 0.001101 | 0.00196 | 0.003334 | 0.006335 | 0.01741 | 0.03497 | 0.04672 | 0.0607 | 0.09099 |  | 0.025027 |  | 9.4618 | 72.45 | 18.05
|  |  | 9.827 | 8.9949 | 8.2285 | 7.3024 | 5.8439 | 4.8377 | 4.4198 | 4.0422 | 3.4581 |  | 6.3242 | 1.9044
217-119-121 | 10 | 3.048 | 0.000632 | 0.000853 | 0.001345 | 0.002421 | 0.006009 | 0.01529 | 0.01922 | 0.0265 | 0.03432 |  | 0.010282 |  | 0.2317 | 60.36 | 39.34
|  |  | 10.6278 | 10.1952 | 9.5382 | 8.6902 | 7.3787 | 6.0313 | 5.7012 | 5.2379 | 4.8648 |  | 7.6197 | 1.9185
217-131-133 | 11 | 3.3528 | 0.000623 | 0.000809 | 0.001074 | 0.001629 | 0.003549 | 0.007729 | 0.01315 | 0.01799 | 0.04077 |  | 0.007112 |  | 3.8702 | 42.43 | 53.71
|  |  | 10.6485 | 10.2716 | 9.8628 | 9.2618 | 8.1384 | 7.0155 | 6.2488 | 5.7967 | 4.6163 |  | 8.0558 | 1.807
217-143-145 | 12 | 3.6576 | 0.000704 | 0.001083 | 0.002053 | 0.003291 | 0.01271 | 0.02822 | 0.03724 | 0.05243 | 0.08806 |  | 0.019647 |  | 7.216 | 63.88 | 28.95
|  |  | 10.4721 | 9.8508 | 8.9281 | 8.2473 | 6.2979 | 5.1471 | 4.747 | 4.2535 | 3.5054 |  | 6.8375 | 2.0905
217-155-157 | 13 | 3.9624 | 0.001126 | 0.002068 | 0.003486 | 0.007711 | 0.05461 | 0.1549 | 0.1865 | 0.2127 | 0.2477 |  | 0.094993 |  | 47.799 | 34.77 | 17.43
|  |  | 9.7946 | 8.9175 | 8.1642 | 7.0189 | 4.1947 | 2.6906 | 2.4228 | 2.2331 | 2.0133 |  | 5.2935 | 2.8707
0