## DATATABLE
BSS00_219 grain size table | [5 empty] | % finer than
Sample I.D. | Depth mdpt (ft) | Depth mdpt (m) | 5% | 10% | 16% | 25% | 50% | 75% | 84% | 90% | 95% |  | Mean (Inman, 1952) | S.D. (phi units) | %Sand | %Silt | %Clay | Chart table
219-000-002 | 0.083333 | 0.0254 | 0.01352 | 0.05272 | 0.07229 | 0.08695 | 0.1138 | 0.1436 | 0.1603 | 0.1772 | 0.2042 | mm | 0.1163 |  | 87.748 | 10.38 | 1.921 | Sample | Depth (ft) | Depth (m) | %Sand | %Silt | %Clay
|  |  | 6.2088 | 4.2455 | 3.7901 | 3.5237 | 3.1354 | 2.7999 | 2.6412 | 2.4965 | 2.2919 | phi | 3.2156 | 0.57445 |  |  |  | 219-000-002 | 0.083333 | 0.0254 | 87.748 | 10.38 | 1.921
219-011-013 | 1 | 0.3048 | 0.000965 | 0.002195 | 0.003708 | 0.007712 | 0.01928 | 0.04048 | 0.0717 | 0.1067 | 0.1359 |  | 0.037704 |  | 17.43 | 65.84 | 16.67 | 219-011-013 | 1 | 0.3048 | 17.43 | 65.84 | 16.67
|  |  | 10.0172 | 8.8316 | 8.0751 | 7.0187 | 5.6968 | 4.6266 | 3.8019 | 3.2284 | 2.8794 |  | 5.9385 | 2.1366 |  |  |  | 219-023-025 | 2 | 0.6096 | 7.538 | 75.46 | 17.02
219-023-025 | 2 | 0.6096 | 0.00094 | 0.002121 | 0.003618 | 0.007291 | 0.01738 | 0.03152 | 0.03976 | 0.0534 | 0.09268 |  | 0.021689 |  | 7.538 | 75.46 | 17.02 | 219-035-037 | 3 | 0.9144 | 9.2965 | 69.21 | 21.49
|  |  | 10.0551 | 8.881 | 8.1106 | 7.0997 | 5.8464 | 4.9876 | 4.6525 | 4.227 | 3.4316 |  | 6.3816 | 1.729 |  |  |  | 219-047-049 | 4 | 1.2192 | 9.492 | 64.73 | 25.81
219-035-037 | 3 | 0.9144 | 0.00082 | 0.001601 | 0.002798 | 0.00488 | 0.01627 | 0.03217 | 0.04262 | 0.05941 | 0.1105 |  | 0.022709 |  | 9.2965 | 69.21 | 21.49 | 219-059-061 | 5 | 1.524 | 5.983 | 60.81 | 33.27
|  |  | 10.2521 | 9.2868 | 8.4814 | 7.6789 | 5.9416 | 4.9581 | 4.5523 | 4.0732 | 3.1779 |  | 6.5169 | 1.9645 |  |  |  | 219-071-073 | 6 | 1.8288 | 6.807 | 59.85 | 33.39
219-047-049 | 4 | 1.2192 | 0.000743 | 0.001245 | 0.002312 | 0.003743 | 0.01456 | 0.03295 | 0.04524 | 0.06066 | 0.1079 |  | 0.023776 |  | 9.492 | 64.73 | 25.81 | 219-083-085 | 7 | 2.1336 | 16.0162 | 70.14 | 13.88
|  |  | 10.3944 | 9.6496 | 8.7566 | 8.0616 | 6.1018 | 4.9236 | 4.4663 | 4.0431 | 3.2122 |  | 6.6115 | 2.1452 |  |  |  | 219-095-097 | 8 | 2.4384 | 86.612 | 11.9 | 1.36
219-059-061 | 5 | 1.524 | 0.00068 | 0.000995 | 0.001786 | 0.00287 | 0.008952 | 0.02239 | 0.03297 | 0.04524 | 0.07872 |  | 0.017378 |  | 5.983 | 60.81 | 33.27 | 219-107-109 | 9 | 2.7432 | 59.534 | 40.52 | 0
|  |  | 10.5222 | 9.973 | 9.1291 | 8.4447 | 6.8036 | 5.481 | 4.9227 | 4.4663 | 3.6671 |  | 7.0259 | 2.1032 |  |  |  | 219-119-121 | 10 | 3.048 | 72.0613 | 23.21 | 4.83
219-071-073 | 6 | 1.8288 | 0.000672 | 0.000972 | 0.00175 | 0.002858 | 0.008605 | 0.0218 | 0.03349 | 0.04893 | 0.09192 |  | 0.01762 |  | 6.807 | 59.85 | 33.39
|  |  | 10.5393 | 10.0068 | 9.1584 | 8.4508 | 6.8606 | 5.5195 | 4.9001 | 4.3531 | 3.4435 |  | 7.0293 | 2.1292
219-083-085 | 7 | 2.1336 | 0.001288 | 0.002514 | 0.004929 | 0.01103 | 0.02601 | 0.04786 | 0.06251 | 0.07986 | 0.1074 |  | 0.033719 |  | 16.0162 | 70.14 | 13.88
|  |  | 9.6007 | 8.6358 | 7.6645 | 6.5024 | 5.2648 | 4.385 | 3.9998 | 3.6464 | 3.2189 |  | 5.8321 | 1.8324
219-095-097 | 8 | 2.4384 | 0.03387 | 0.05278 | 0.07058 | 0.09772 | 0.1398 | 0.1744 | 0.191 | 0.2064 | 0.2257 |  | 0.13079 |  | 86.612 | 11.9 | 1.36
|  |  | 4.8838 | 4.2439 | 3.8246 | 3.3552 | 2.8386 | 2.5195 | 2.3884 | 2.2765 | 2.1475 |  | 3.1065 | 0.71812
219-107-109 | 9 | 2.7432 | 0.02623 | 0.03331 | 0.03998 | 0.04869 | 0.0715 | 0.1018 | 0.1179 | 0.1323 | 0.1519 |  | 0.07894 |  | 59.534 | 40.52 | 0
|  |  | 5.2526 | 4.9079 | 4.6446 | 4.3602 | 3.8059 | 3.2962 | 3.0844 | 2.9181 | 2.7188 |  | 3.8645 | 0.78011
219-119-121 | 10 | 3.048 | 0.004114 | 0.01791 | 0.03672 | 0.05675 | 0.09868 | 0.1355 | 0.1531 | 0.1695 | 0.1913 |  | 0.09491 |  | 72.0613 | 23.21 | 4.83
|  |  | 7.9252 | 5.8031 | 4.7673 | 4.1392 | 3.3411 | 2.8836 | 2.7075 | 2.5606 | 2.3861 |  | 3.7374 | 1.0299