## DATATABLE
BSS00_220 grain size table | [5 empty] | % finer than
Sample I.D. | Depth mdpt (ft) | Depth mdpt (m) | 5% | 10% | 16% | 25% | 50% | 75% | 84% | 90% | 95% | Mean (Inman, 1952) | S.D. (phi units) |  | %Sand | %Silt | %Clay | Chart table
220-000-002 | 0.083333 | 0.0254 | 0.000629 | 0.000845 | 0.001319 | 0.00233 | 0.005418 | 0.02062 | 0.03955 | 0.06839 | 0.1773 | 0.010732 |  | mm | 10.69 | 47.7 | 41.54 | Sample | Depth (ft) | Depth (m) | %Sand | %Silt | %Clay
|  |  | 10.6347 | 10.2088 | 9.5663 | 8.7455 | 7.528 | 5.5998 | 4.6602 | 3.8701 | 2.4957 | 7.9043 | 2.3045 | phi |  |  |  | 220-000-002 | 0.083333 | 0.0254 | 10.69 | 47.7 | 41.54
220-011-013 | 1 | 0.3048 | 0.000637 | 0.000865 | 0.001366 | 0.002336 | 0.005127 | 0.0153 | 0.02314 | 0.04121 | 0.08269 | 0.0080825 |  |  | 6.45 | 51.9 | 41.75 | 220-011-013 | 1 | 0.3048 | 6.45 | 51.9 | 41.75
|  |  | 10.6164 | 10.175 | 9.5158 | 8.7417 | 7.6077 | 6.0303 | 5.4335 | 4.6009 | 3.5961 | 8.1027 | 2.0723 |  |  |  |  | 220-023-025 | 2 | 0.60961 | 8.062 | 55.51 | 36.44
220-023-025 | 2 | 0.60961 | 0.000669 | 0.000956 | 0.001633 | 0.002634 | 0.006879 | 0.02058 | 0.03494 | 0.05438 | 0.09907 | 0.010768 |  |  | 8.062 | 55.51 | 36.44 | 220-035-037 | 3 | 0.91441 | 3.2376 | 66.23 | 30.51
|  |  | 10.5457 | 10.0307 | 9.2583 | 8.5685 | 7.1836 | 5.6026 | 4.839 | 4.2008 | 3.3354 | 7.8167 | 2.214 |  |  |  |  | 220-047-049 | 4 | 1.2192 | 11.7523 | 67.52 | 20.64
220-035-037 | 3 | 0.91441 | 0.000708 | 0.001095 | 0.002009 | 0.003146 | 0.01051 | 0.02277 | 0.03202 | 0.03919 | 0.05482 | 0.011932 |  |  | 3.2376 | 66.23 | 30.51 | 220-059-061 | 5 | 1.524 | 19.0334 | 53.39 | 27.62
|  |  | 10.464 | 9.8349 | 8.9593 | 8.3123 | 6.5721 | 5.4567 | 4.9649 | 4.6734 | 4.1892 | 7.6458 | 2.1891 |  |  |  |  | 220-071-073 | 6 | 1.8288 | 8.378 | 59.82 | 31.73
220-047-049 | 4 | 1.2192 | 0.001093 | 0.001846 | 0.002902 | 0.005107 | 0.01769 | 0.03642 | 0.04939 | 0.07433 | 0.1393 | 0.019133 |  |  | 11.7523 | 67.52 | 20.64 | 220-083-085 | 7 | 2.1336 | 7.263 | 48.36 | 44.28
|  |  | 9.8375 | 9.0814 | 8.4287 | 7.6133 | 5.8209 | 4.7791 | 4.3396 | 3.7499 | 2.8437 | 6.9303 | 2.1511 |  |  |  |  | 220-095-097 | 8 | 2.4384 | 9.6892 | 47.24 | 43.05
220-059-061 | 5 | 1.524 | 0.000735 | 0.001215 | 0.002205 | 0.003463 | 0.01454 | 0.03992 | 0.09226 | 0.1477 | 0.1967 | 0.020567 |  |  | 19.0334 | 53.39 | 27.62 | 220-107-109 | 9 | 2.7432 | 11.1452 | 65.68 | 23.25
|  |  | 10.41 | 9.6848 | 8.825 | 8.1738 | 6.1038 | 4.6467 | 3.4382 | 2.7593 | 2.3459 | 7.1658 | 2.519 |  |  |  |  | 220-119-121 | 10 | 3.048 | 18.685 | 43.54 | 37.79
220-071-073 | 6 | 1.8288 | 0.000679 | 0.000993 | 0.001826 | 0.002978 | 0.01119 | 0.0305 | 0.04213 | 0.05702 | 0.08839 | 0.015747 |  |  | 8.378 | 59.82 | 31.73 | 220-131-133 | 11 | 3.3528 | 19.717 | 47.19 | 33.09
|  |  | 10.5243 | 9.9759 | 9.0971 | 8.3914 | 6.4816 | 5.035 | 4.569 | 4.1324 | 3.5 | 7.5055 | 2.4704 |  |  |  |  | 220-143-145 | 12 | 3.6576 | 13.113 | 55.54 | 31.35
220-083-085 | 7 | 2.1336 | 0.000624 | 0.000831 | 0.001247 | 0.002197 | 0.004691 | 0.01548 | 0.02386 | 0.03923 | 0.1067 | 0.0081555 |  |  | 7.263 | 48.36 | 44.28 | 220-155-157 | 13 | 3.9624 | 12.28 | 41.07 | 46.6
|  |  | 10.6462 | 10.2329 | 9.6473 | 8.8302 | 7.7359 | 6.0135 | 5.3893 | 4.6719 | 3.2284 | 8.1232 | 2.1097 |  |  |  |  | 220-167-169 | 14 | 4.2673 | 6.39 | 56.6 | 36.92
220-095-097 | 8 | 2.4384 | 0.000735 | 0.001033 | 0.001454 | 0.002166 | 0.004892 | 0.01672 | 0.03001 | 0.05909 | 0.1225 | 0.0088765 |  |  | 9.6892 | 47.24 | 43.05 | 220-179-181 | 15 | 4.5721 | 7.22 | 48.13 | 44.62
|  |  | 10.41 | 9.9189 | 9.4258 | 8.8508 | 7.6754 | 5.9023 | 5.0584 | 4.0809 | 3.0291 | 7.9106 | 2.0083 |  |  |  |  | 220-191-193 | 16 | 4.8769 | 5.326 | 50.37 | 44.33
220-107-109 | 9 | 2.7432 | 0.000823 | 0.001567 | 0.002639 | 0.004293 | 0.01512 | 0.03256 | 0.04731 | 0.07037 | 0.1272 | 0.017063 |  |  | 11.1452 | 65.68 | 23.25 | 220-203-205 | 17 | 5.1817 | 10.3735 | 47.96 | 41.68
|  |  | 10.2468 | 9.3178 | 8.5658 | 7.8638 | 6.0474 | 4.9408 | 4.4017 | 3.8289 | 2.9748 | 7.1293 | 2.1885 |  |  |  |  | 220-215-217 | 18 | 5.4865 | 0.703 | 47.83 | 51.56
220-119-121 | 10 | 3.048 | 0.000666 | 0.00095 | 0.001633 | 0.002593 | 0.006396 | 0.02912 | 0.09866 | 0.1651 | 0.2149 | 0.015035 |  |  | 18.685 | 43.54 | 37.79
|  |  | 10.5522 | 10.0398 | 9.2583 | 8.5912 | 7.2886 | 5.1018 | 3.3414 | 2.5986 | 2.2183 | 7.5708 | 2.469
220-131-133 | 11 | 3.3528 | 0.000704 | 0.001084 | 0.001937 | 0.002938 | 0.009017 | 0.04427 | 0.1019 | 0.1792 | 0.2339 | 0.022677 |  |  | 19.717 | 47.19 | 33.09
|  |  | 10.4721 | 9.8494 | 9.012 | 8.4109 | 6.7931 | 4.4975 | 3.2948 | 2.4804 | 2.096 | 7.1735 | 2.6759
220-143-145 | 12 | 3.6576 | 0.000711 | 0.001113 | 0.002014 | 0.003081 | 0.01041 | 0.03114 | 0.05101 | 0.1114 | 0.2157 | 0.016127 |  |  | 13.113 | 55.54 | 31.35
|  |  | 10.4579 | 9.8113 | 8.9557 | 8.3424 | 6.5859 | 5.0051 | 4.2931 | 3.1662 | 2.2129 | 7.4082 | 2.4031
220-155-157 | 13 | 3.9624 | 0.000623 | 0.000829 | 0.001244 | 0.002148 | 0.004274 | 0.01509 | 0.03823 | 0.09292 | 0.169 | 0.0079595 |  |  | 12.28 | 41.07 | 46.6
|  |  | 10.6485 | 10.2363 | 9.6508 | 8.8628 | 7.8702 | 6.0503 | 4.7092 | 3.4279 | 2.5649 | 8.1433 | 2.093
220-167-169 | 14 | 4.2673 | 0.000679 | 0.000982 | 0.001667 | 0.002639 | 0.00668 | 0.02057 | 0.03452 | 0.04976 | 0.07231 | 0.010776 |  |  | 6.39 | 56.6 | 36.92
|  |  | 10.5243 | 9.992 | 9.2285 | 8.5658 | 7.2259 | 5.6033 | 4.8564 | 4.3289 | 3.7897 | 7.7977 | 2.1943
220-179-181 | 15 | 4.5721 | 0.000632 | 0.000851 | 0.00131 | 0.002211 | 0.00461 | 0.01681 | 0.03324 | 0.05283 | 0.07576 | 0.0088305 |  |  | 7.22 | 48.13 | 44.62
|  |  | 10.6278 | 10.1986 | 9.5762 | 8.8211 | 7.761 | 5.8945 | 4.9109 | 4.2425 | 3.7224 | 8.0465 | 2.152
220-191-193 | 16 | 4.8769 | 0.00062 | 0.000822 | 0.001225 | 0.002199 | 0.004674 | 0.01532 | 0.02347 | 0.03988 | 0.06434 | 0.008071 |  |  | 5.326 | 50.37 | 44.33
|  |  | 10.6554 | 10.2486 | 9.673 | 8.8289 | 7.7411 | 6.0284 | 5.413 | 4.6482 | 3.9581 | 8.1385 | 2.1101
220-203-205 | 17 | 5.1817 | 0.000627 | 0.000841 | 0.0013 | 0.002319 | 0.005365 | 0.01929 | 0.04029 | 0.06403 | 0.1078 | 0.010066 |  |  | 10.3735 | 47.96 | 41.68
|  |  | 10.6392 | 10.2156 | 9.5873 | 8.7523 | 7.5422 | 5.696 | 4.6334 | 3.9651 | 3.2136 | 7.9558 | 2.2598
220-215-217 | 18 | 5.4865 | 0.000591 | 0.000759 | 0.001065 | 0.001951 | 0.003772 | 0.008447 | 0.0147 | 0.019 | 0.03782 | 0.004603 |  |  | 0.703 | 47.83 | 51.56
|  |  | 10.7246 | 10.3636 | 9.8749 | 9.0016 | 8.0505 | 6.8873 | 6.088 | 5.7179 | 4.7247 | 8.6255 | 1.7381