## DATATABLE
BSS00_225 grain size table | [5 empty] | % finer than
Sample I.D. | Depth mdpt (ft) | Depth mdpt (m) | 5% | 10% | 16% | 25% | 50% | 75% | 84% | 90% | 95% |  | Mean (Inman, 1952) | S.D. (phi units) | %Sand | %Silt | %Clay | Chart table
225-000-002 | 0.083333 | 0.0254 | 0.001756 | 0.002965 | 0.004381 | 0.007049 | 0.0213 | 0.07446 | 0.112 | 0.1585 | 0.2712 | mm | 0.05819 |  | 28.866 | 57.07 | 14.03 | Sample | Depth (ft) | Depth (m) | %Sand | %Silt | %Clay
|  |  | 9.1535 | 8.3978 | 7.8345 | 7.1484 | 5.553 | 3.7474 | 3.1584 | 2.6574 | 1.8826 | phi | 5.4965 | 2.338 |  |  |  | 225-000-002 | 0.083333 | 0.0254 | 28.866 | 57.07 | 14.03
225-011-013 | 1 | 0.3048 | 0.001615 | 0.002757 | 0.004087 | 0.006379 | 0.01617 | 0.05948 | 0.1054 | 0.1479 | 0.2278 |  | 0.054744 |  | 24.302 | 60.49 | 15.18 | 225-011-013 | 1 | 0.3048 | 24.302 | 60.49 | 15.18
|  |  | 9.2743 | 8.5027 | 7.9347 | 7.2925 | 5.9505 | 4.0715 | 3.2461 | 2.7573 | 2.1342 |  | 5.5904 | 2.3443 |  |  |  | 225-023-025 | 2 | 0.60961 | 21.4539 | 62.73 | 15.82
225-023-025 | 2 | 0.60961 | 0.00154 | 0.002666 | 0.003938 | 0.006152 | 0.01643 | 0.05136 | 0.08616 | 0.1275 | 0.2056 |  | 0.045049 |  | 21.4539 | 62.73 | 15.82 | 225-035-037 | 3 | 0.91441 | 29.9272 | 56.27 | 13.82
|  |  | 9.3429 | 8.5511 | 7.9883 | 7.3447 | 5.9275 | 4.2832 | 3.5368 | 2.9714 | 2.2821 |  | 5.7626 | 2.2257 |  |  |  | 225-047-049 | 4 | 1.2192 | 77.2 | 14.57 | 8.247
225-035-037 | 3 | 0.91441 | 0.001388 | 0.002654 | 0.004791 | 0.01016 | 0.02867 | 0.07822 | 0.1129 | 0.1393 | 0.1715 |  | 0.058846 |  | 29.9272 | 56.27 | 13.82 | 225-059-061 | 5 | 1.524 | 68.9616 | 27.2 | 3.9
|  |  | 9.4928 | 8.5576 | 7.7055 | 6.621 | 5.1243 | 3.6763 | 3.1469 | 2.8437 | 2.5437 |  | 5.4262 | 2.2793
225-047-049 | 4 | 1.2192 | 0.002574 | 0.005629 | 0.01762 | 0.07106 | 0.1134 | 0.1446 | 0.1602 | 0.1752 | 0.1952 |  | 0.08891 |  | 77.2 | 14.57 | 8.247
|  |  | 8.6018 | 7.4729 | 5.8266 | 3.8148 | 3.1405 | 2.7899 | 2.6421 | 2.5129 | 2.357 |  | 4.2343 | 1.5923
225-059-061 | 5 | 1.524 | 0.006111 | 0.02038 | 0.03409 | 0.05079 | 0.09478 | 0.1303 | 0.1476 | 0.1649 | 0.1892 |  | 0.090845 |  | 68.9616 | 27.2 | 3.9
|  |  | 7.3544 | 5.6167 | 4.8745 | 4.2993 | 3.3993 | 2.9401 | 2.7602 | 2.6003 | 2.402 |  | 3.8174 | 1.0571