## DATATABLE
BSS00_33 grain size table | [6 empty] | % finer than
Sample I.D. | Depth mdpt (ft) | Depth mdpt (m) | 5% | 10% | 16% | 25% | 50% | 75% | 84% | 90% | 95% |  | Mean (Inman, 1952) | S.D. (phi units) | %Sand | %Silt | %Clay | Chart table
33-000-002 | 0.083333 | 0.0254 | 0.001196 | 0.002163 | 0.003578 | 0.006988 | 0.02719 | 0.05908 | 0.07974 | 0.1038 | 0.1558 | mm | 0.041659 |  | 23.1342 | 59.66 | 17.15 | Sample | Depth (ft) | Depth (m) | %Sand | %Silt | %Clay
|  |  | 9.7076 | 8.8528 | 8.1266 | 7.1609 | 5.2008 | 4.0812 | 3.6486 | 3.2681 | 2.6822 | phi | 5.8876 | 2.239 |  |  |  | 33-000-002 | 0.083333 | 0.0254 | 23.1342 | 59.66 | 17.15
33-011-013 | 1 | 0.3048 | 0.002183 | 0.005485 | 0.01393 | 0.02545 | 0.04379 | 0.06668 | 0.08156 | 0.09777 | 0.1223 |  | 0.047745 |  | 28.3446 | 63.55 | 8.06 | 33-011-013 | 1 | 0.3048 | 28.3446 | 63.55 | 8.06
|  |  | 8.8395 | 7.5103 | 6.1657 | 5.2962 | 4.5133 | 3.9066 | 3.616 | 3.3545 | 3.0315 |  | 4.8908 | 1.2748 |  |  |  | 33-023-025 | 2 | 0.60961 | 23.0384 | 56.89 | 20.06
33-023-025 | 2 | 0.60961 | 0.001092 | 0.00192 | 0.003041 | 0.005189 | 0.0211 | 0.05867 | 0.0812 | 0.1113 | 0.1852 |  | 0.04212 |  | 23.0384 | 56.89 | 20.06 | 33-035-037 | 3 | 0.91441 | 31.7281 | 45.89 | 22.34
|  |  | 9.8388 | 9.0247 | 8.3612 | 7.5903 | 5.5666 | 4.0912 | 3.6224 | 3.1675 | 2.4328 |  | 5.9918 | 2.3694 |  |  |  | 33-047-049 | 4 | 1.2192 | 2.8023 | 70.16 | 26.98
33-035-037 | 3 | 0.91441 | 0.000908 | 0.001587 | 0.002625 | 0.004581 | 0.02581 | 0.08617 | 0.1333 | 0.1864 | 0.3054 |  | 0.067962 |  | 31.7281 | 45.89 | 22.34 | 33-059-061 | 5 | 1.524 | 14.3 | 66.86 | 18.88
|  |  | 10.105 | 9.2995 | 8.5735 | 7.7701 | 5.2759 | 3.5367 | 2.9073 | 2.4235 | 1.7112 |  | 5.7404 | 2.8331 |  |  |  | 33-071-073 | 6 | 1.8288 | 2.5015 | 72.9 | 24.59
33-047-049 | 4 | 1.2192 | 0.000896 | 0.001412 | 0.002184 | 0.003553 | 0.009519 | 0.018 | 0.02281 | 0.02947 | 0.04317 |  | 0.012497 |  | 2.8023 | 70.16 | 26.98 | 33-083-085 | 7 | 2.1336 | 31.562 | 57.72 | 10.73
|  |  | 10.1242 | 9.468 | 8.8388 | 8.1367 | 6.715 | 5.7959 | 5.4542 | 5.0846 | 4.5338 |  | 7.1465 | 1.6923 |  |  |  | 33-095-097 | 8 | 2.4384 | 22.4496 | 65.51 | 12.04
33-059-061 | 5 | 1.524 | 0.001033 | 0.001802 | 0.003101 | 0.006317 | 0.02163 | 0.04556 | 0.05911 | 0.07408 | 0.1003 |  | 0.031106 |  | 14.3 | 66.86 | 18.88 | 33-107-109 | 9 | 2.7432 | 23.4945 | 62.58 | 13.9
|  |  | 9.9189 | 9.1162 | 8.3331 | 7.3065 | 5.5308 | 4.4561 | 4.0805 | 3.7548 | 3.3176 |  | 6.2068 | 2.1263 |  |  |  | 33-119-121 | 10 | 3.048 | 10.1324 | 72.28 | 17.59
33-071-073 | 6 | 1.8288 | 0.000892 | 0.001438 | 0.002305 | 0.003989 | 0.01381 | 0.02534 | 0.03227 | 0.03912 | 0.04931 |  | 0.017288 |  | 2.5015 | 72.9 | 24.59 | 33-131-133 | 11 | 3.3528 | 11.4837 | 72.86 | 15.71
|  |  | 10.1307 | 9.4417 | 8.761 | 7.9698 | 6.1781 | 5.3024 | 4.9537 | 4.6759 | 4.342 |  | 6.8573 | 1.9037 |  |  |  | 33-143-145 | 12 | 3.6576 | 0 | 66.83 | 33.23
33-083-085 | 7 | 2.1336 | 0.00163 | 0.003514 | 0.008688 | 0.0205 | 0.04618 | 0.06964 | 0.08312 | 0.09835 | 0.1273 |  | 0.045904 |  | 31.562 | 57.72 | 10.73 | 33-155-157 | 13 | 3.9624 | 31.4422 | 53 | 15.61
|  |  | 9.2609 | 8.1527 | 6.8468 | 5.6082 | 4.4366 | 3.8439 | 3.5887 | 3.3459 | 2.9737 |  | 5.2177 | 1.629 |  |  |  | 33-167-169 | 14 | 4.2673 | 9.9611 | 58.59 | 31.5
33-095-097 | 8 | 2.4384 | 0.001408 | 0.00297 | 0.006486 | 0.01414 | 0.03524 | 0.05931 | 0.07267 | 0.08706 | 0.1108 |  | 0.039578 |  | 22.4496 | 65.51 | 12.04 | 33-179-181 | 15 | 4.5721 | 0.98412 | 42.12 | 56.95
|  |  | 9.4721 | 8.3953 | 7.2685 | 6.1441 | 4.8266 | 4.0756 | 3.7825 | 3.5218 | 3.174 |  | 5.5255 | 1.743 |  |  |  | 33-191-193 | 16 | 4.8769 | 0 | 40.4873 | 59.43
33-107-109 | 9 | 2.7432 | 0.001295 | 0.002526 | 0.004907 | 0.01248 | 0.03637 | 0.06066 | 0.07421 | 0.08948 | 0.1179 |  | 0.039558 |  | 23.4945 | 62.58 | 13.9
|  |  | 9.5928 | 8.6289 | 7.6709 | 6.3242 | 4.7811 | 4.0431 | 3.7522 | 3.4823 | 3.0844 |  | 5.7116 | 1.9594
33-119-121 | 10 | 3.048 | 0.001122 | 0.001996 | 0.003422 | 0.007173 | 0.02117 | 0.03984 | 0.05097 | 0.0628 | 0.08141 |  | 0.027196 |  | 10.1324 | 72.28 | 17.59
|  |  | 9.7997 | 8.9687 | 8.1909 | 7.1232 | 5.5618 | 4.6496 | 4.2942 | 3.9931 | 3.6187 |  | 6.2426 | 1.9484
33-131-133 | 11 | 3.3528 | 0.001147 | 0.002138 | 0.004012 | 0.008661 | 0.02126 | 0.04131 | 0.05365 | 0.06623 | 0.08385 |  | 0.028831 |  | 11.4837 | 72.86 | 15.71
|  |  | 9.7679 | 8.8695 | 7.9615 | 6.8513 | 5.5557 | 4.5974 | 4.2203 | 3.9164 | 3.576 |  | 6.0909 | 1.8706
33-143-145 | 12 | 3.6576 | 0.000674 | 0.000968 | 0.001689 | 0.002836 | 0.008744 | 0.01665 | 0.02194 | 0.02817 | 0.03116 |  | 0.011815 |  | 0 | 66.83 | 33.23
|  |  | 10.535 | 10.0127 | 9.2096 | 8.4619 | 6.8375 | 5.9083 | 5.5103 | 5.1497 | 5.0042 |  | 7.36 | 1.8497
33-155-157 | 13 | 3.9624 | 0.001117 | 0.002154 | 0.004055 | 0.00953 | 0.02852 | 0.09645 | 0.1311 | 0.1553 | 0.1861 |  | 0.067577 |  | 31.4422 | 53 | 15.61
|  |  | 9.8062 | 8.8588 | 7.9461 | 6.7133 | 5.1319 | 3.3741 | 2.9313 | 2.6869 | 2.4259 |  | 5.4387 | 2.5074
33-167-169 | 14 | 4.2673 | 0.000691 | 0.001032 | 0.001879 | 0.003008 | 0.01061 | 0.02784 | 0.04057 | 0.06229 | 0.1117 |  | 0.021225 |  | 9.9611 | 58.59 | 31.5
|  |  | 10.499 | 9.9203 | 9.0558 | 8.377 | 6.5584 | 5.1667 | 4.6234 | 4.0049 | 3.1623 |  | 6.8396 | 2.2162
33-179-181 | 15 | 4.5721 | 0.000608 | 0.000776 | 0.001006 | 0.001477 | 0.003276 | 0.006696 | 0.01064 | 0.01543 | 0.02083 |  | 0.005823 |  | 0.98412 | 42.12 | 56.95
|  |  | 10.6836 | 10.3317 | 9.9572 | 9.4031 | 8.2538 | 7.2225 | 6.5544 | 6.0181 | 5.5852 |  | 8.2558 | 1.7014
33-191-193 | 16 | 4.8769 | 0.000561 | 0.000686 | 0.000845 | 0.001168 | 0.003 | 0.00642 | 0.01009 | 0.01405 | 0.01803 |  | 0.0054675 |  | 0 | 40.4873 | 59.43
|  |  | 10.7997 | 10.5095 | 10.2088 | 9.7417 | 8.3808 | 7.2832 | 6.6309 | 6.1533 | 5.7935 |  | 8.4198 | 1.7889