## DATATABLE
BSS00_34 grain size table | [6 empty] | % finer than
Sample I.D. | Depth mdpt (ft) | Depth mdpt (m) | 5% | 10% | 16% | 25% | 50% | 75% | 84% | 90% | 95% |  | Mean (Inman, 1952) | S.D. (phi units) | %Sand | %Silt | %Clay | Chart table
34-000-002 | 0.083333 | 0.0254 | 0.02816 | 0.04968 | 0.06063 | 0.07074 | 0.09083 | 0.1132 | 0.1253 | 0.1373 | 0.1551 | mm | 0.092965 |  | 82.5925 | 15.47 | 1.888 | Sample | Depth (ft) | Depth (m) | %Sand | %Silt | %Clay
|  |  | 5.1502 | 4.3312 | 4.0438 | 3.8213 | 3.4607 | 3.1431 | 2.9965 | 2.8646 | 2.6887 | phi | 3.5202 | 0.52364 |  |  |  | 34-000-002 | 0.083333 | 0.0254 | 82.5925 | 15.47 | 1.888
34-011-013 | 1 | 0.3048 | 0.01588 | 0.04188 | 0.05444 | 0.0654 | 0.0874 | 0.112 | 0.1259 | 0.1399 | 0.1602 |  | 0.09017 |  | 77.66 | 20.54 | 1.697 | 34-011-013 | 1 | 0.3048 | 77.66 | 20.54 | 1.697
|  |  | 5.9766 | 4.5776 | 4.1992 | 3.9346 | 3.5162 | 3.1584 | 2.9896 | 2.8375 | 2.6421 |  | 3.5944 | 0.60477 |  |  |  | 34-023-025 | 2 | 0.60961 | 69.335 | 26.51 | 4.07
34-023-025 | 2 | 0.60961 | 0.005119 | 0.02046 | 0.03984 | 0.0555 | 0.08078 | 0.1039 | 0.1157 | 0.1273 | 0.1442 |  | 0.07777 |  | 69.335 | 26.51 | 4.07 | 34-035-037 | 3 | 0.91441 | 46.9202 | 42.92 | 10.12
|  |  | 7.6099 | 5.6111 | 4.6496 | 4.1714 | 3.6299 | 3.2667 | 3.1115 | 2.9737 | 2.7939 |  | 3.8806 | 0.76905 |  |  |  | 34-047-049 | 4 | 1.2192 | 82.05 | 17.99 | 0
34-035-037 | 3 | 0.91441 | 0.001832 | 0.003844 | 0.008212 | 0.02072 | 0.05922 | 0.08701 | 0.1008 | 0.1159 | 0.1431 |  | 0.054506 |  | 46.9202 | 42.92 | 10.12 | 34-059-061 | 5 | 1.524 | 84.32 | 12.2 | 3.55
|  |  | 9.0924 | 8.0232 | 6.9281 | 5.5928 | 4.0778 | 3.5227 | 3.3104 | 3.109 | 2.8049 |  | 5.1192 | 1.8088 |  |  |  | 34-071-073 | 6 | 1.8288 | 79.17 | 15.01 | 5.85
34-047-049 | 4 | 1.2192 | 0.0438 | 0.05341 | 0.06048 | 0.06843 | 0.0862 | 0.1088 | 0.1229 | 0.1401 | 0.1703 |  | 0.09169 |  | 82.05 | 17.99 | 0 | 34-083-085 | 7 | 2.1336 | 41.567 | 36.2 | 22.25
|  |  | 4.5129 | 4.2267 | 4.0474 | 3.8692 | 3.5362 | 3.2002 | 3.0244 | 2.8355 | 2.5538 |  | 3.5359 | 0.51148 |  |  |  | 34-095-097 | 8 | 2.4384 | 15.882 | 50.81 | 33.34
34-059-061 | 5 | 1.524 | 0.007869 | 0.04378 | 0.063 | 0.07406 | 0.0936 | 0.1153 | 0.1277 | 0.1411 | 0.1646 |  | 0.09535 |  | 84.32 | 12.2 | 3.55 | 34-107-109 | 9 | 2.7432 | 51.2257 | 31.13 | 17.66
|  |  | 6.9896 | 4.5136 | 3.9885 | 3.7552 | 3.4173 | 3.1165 | 2.9692 | 2.8252 | 2.603 |  | 3.4788 | 0.50967 |  |  |  | 34-119-121 | 10 | 3.048 | 44.218 | 39.86 | 15.87
34-071-073 | 6 | 1.8288 | 0.003353 | 0.01351 | 0.04891 | 0.06924 | 0.09325 | 0.1194 | 0.1353 | 0.1534 | 0.1832 |  | 0.092105 |  | 79.17 | 15.01 | 5.85 | 34-131-133 | 11 | 3.3528 | 7.2931 | 67.12 | 25.63
|  |  | 8.2203 | 6.2098 | 4.3537 | 3.8523 | 3.4228 | 3.0661 | 2.8858 | 2.7046 | 2.4485 |  | 3.6197 | 0.73398 |  |  |  | 34-143-145 | 12 | 3.6576 | 12.4433 | 65.19 | 22.39
34-083-085 | 7 | 2.1336 | 0.000911 | 0.001601 | 0.002642 | 0.004642 | 0.03957 | 0.09561 | 0.1176 | 0.1395 | 0.1722 |  | 0.060121 |  | 41.567 | 36.2 | 22.25 | 34-150-152 | 12.5833 | 3.8354 | 69.2273 | 27.24 | 3.544
|  |  | 10.1003 | 9.2868 | 8.5642 | 7.751 | 4.6594 | 3.3867 | 3.088 | 2.8417 | 2.5378 |  | 5.8261 | 2.7381 |  |  |  | 34-155-157 | 13 | 3.9624 | 74.792 | 20.62 | 4.45
34-095-097 | 8 | 2.4384 | 0.000669 | 0.000963 | 0.001766 | 0.002876 | 0.009989 | 0.03377 | 0.06205 | 0.0894 | 0.1136 |  | 0.031908 |  | 15.882 | 50.81 | 33.34 | 34-167-169 | 14 | 4.2673 | 49.601 | 45.65 | 4.67
|  |  | 10.5457 | 10.0202 | 9.1453 | 8.4417 | 6.6454 | 4.8881 | 4.0104 | 3.4836 | 3.138 |  | 6.5779 | 2.5674 |  |  |  | 34-179-181 | 15 | 4.5721 | 68.883 | 20.06 | 11.05
34-107-109 | 9 | 2.7432 | 0.001071 | 0.001992 | 0.003411 | 0.008233 | 0.06481 | 0.1004 | 0.1173 | 0.1362 | 0.1867 |  | 0.060355 |  | 51.2257 | 31.13 | 17.66
|  |  | 9.8668 | 8.9716 | 8.1956 | 6.9244 | 3.9476 | 3.3162 | 3.0917 | 2.8762 | 2.4212 |  | 5.6437 | 2.5519
34-119-121 | 10 | 3.048 | 0.001164 | 0.002227 | 0.003945 | 0.01106 | 0.04999 | 0.1295 | 0.2101 | 0.4199 | 0.7494 |  | 0.10702 |  | 44.218 | 39.86 | 15.87
|  |  | 9.7467 | 8.8107 | 7.9858 | 6.4985 | 4.3222 | 2.949 | 2.2509 | 1.2519 | 0.41619 |  | 5.1183 | 2.8675
34-131-133 | 11 | 3.3528 | 0.000767 | 0.001339 | 0.002402 | 0.003795 | 0.01207 | 0.02384 | 0.03459 | 0.0524 | 0.08007 |  | 0.018496 |  | 7.2931 | 67.12 | 25.63
|  |  | 10.3485 | 9.5446 | 8.7015 | 8.0417 | 6.3724 | 5.3905 | 4.8535 | 4.2543 | 3.6426 |  | 6.7775 | 1.924
34-143-145 | 12 | 3.6576 | 0.000956 | 0.001597 | 0.002581 | 0.004604 | 0.01786 | 0.03894 | 0.05298 | 0.07228 | 0.1134 |  | 0.02778 |  | 12.4433 | 65.19 | 22.39
|  |  | 10.0307 | 9.2904 | 8.5979 | 7.7629 | 5.8071 | 4.6826 | 4.2384 | 3.7903 | 3.1405 |  | 6.4181 | 2.1797
34-150-152 | 12.5833 | 3.8354 | 0.007122 | 0.026 | 0.04183 | 0.05566 | 0.0825 | 0.1124 | 0.1289 | 0.1453 | 0.1716 |  | 0.085365 |  | 69.2273 | 27.24 | 3.544
|  |  | 7.1335 | 5.2653 | 4.5793 | 4.1672 | 3.5995 | 3.1533 | 2.9557 | 2.7829 | 2.5429 |  | 3.7675 | 0.81182
34-155-157 | 13 | 3.9624 | 0.004522 | 0.01668 | 0.03767 | 0.06229 | 0.1074 | 0.1461 | 0.1672 | 0.1895 | 0.2322 |  | 0.10243 |  | 74.792 | 20.62 | 4.45
|  |  | 7.7888 | 5.9057 | 4.7304 | 4.0049 | 3.2189 | 2.775 | 2.5804 | 2.3997 | 2.1066 |  | 3.6554 | 1.075
34-167-169 | 14 | 4.2673 | 0.004334 | 0.01744 | 0.02914 | 0.03969 | 0.06219 | 0.08846 | 0.1025 | 0.1163 | 0.1345 |  | 0.06582 |  | 49.601 | 45.65 | 4.67
|  |  | 7.8501 | 5.8415 | 5.1009 | 4.6551 | 4.0072 | 3.4988 | 3.2863 | 3.1041 | 2.8943 |  | 4.1936 | 0.90728
34-179-181 | 15 | 4.5721 | 0.001649 | 0.003399 | 0.008093 | 0.02663 | 0.1407 | 0.1881 | 0.209 | 0.2278 | 0.2512 |  | 0.10855 |  | 68.883 | 20.06 | 11.05
|  |  | 9.2442 | 8.2007 | 6.9491 | 5.2308 | 2.8293 | 2.4104 | 2.2584 | 2.1342 | 1.9931 |  | 4.6038 | 2.3453