## DATATABLE
BSS00_39 grain size table | [5 empty] | % finer than
Sample I.D. | Depth mdpt (ft) | Depth mdpt (m) | 5% | 10% | 16% | 25% | 50% | 75% | 84% | 90% | 95% |  | Mean (Inman, 1952) | S.D. (phi units) | %Sand | %Silt | %Clay | Chart table
39-003-005 | 0.33333 | 0.1016 | 0.004533 | 0.01113 | 0.02312 | 0.05002 | 0.08973 | 0.1206 | 0.1366 | 0.1522 | 0.1741 | mm | 0.07986 |  | 69.9341 | 25.75 | 4.371 | Sample | Depth (ft) | Depth (m) | %Sand | %Silt | %Clay
|  |  | 7.7853 | 6.4894 | 5.4347 | 4.3214 | 3.4783 | 3.0517 | 2.872 | 2.716 | 2.522 | phi | 4.1533 | 1.2814 |  |  |  | 39-003-005 | 0.33333 | 0.1016 | 69.9341 | 25.75 | 4.371
39-011-013 | 1 | 0.3048 | 0.002208 | 0.004285 | 0.008239 | 0.01876 | 0.0887 | 0.1553 | 0.1884 | 0.2248 | 0.2965 |  | 0.09832 |  | 57.856 | 32.95 | 9.18 | 39-011-013 | 1 | 0.3048 | 57.856 | 32.95 | 9.18
|  |  | 8.823 | 7.8665 | 6.9233 | 5.7362 | 3.4949 | 2.6869 | 2.4081 | 2.1533 | 1.7539 |  | 4.6657 | 2.2576 |  |  |  | 39-023-025 | 2 | 0.6096 | 60.61 | 28.4 | 11
39-023-025 | 2 | 0.6096 | 0.001798 | 0.003494 | 0.006793 | 0.01925 | 0.08716 | 0.1384 | 0.1642 | 0.1904 | 0.231 |  | 0.085497 |  | 60.61 | 28.4 | 11 | 39-028-030 | 2.4167 | 0.7366 | 62.588 | 25.89 | 11.6
|  |  | 9.1194 | 8.1609 | 7.2017 | 5.699 | 3.5202 | 2.8531 | 2.6065 | 2.3929 | 2.114 |  | 4.9041 | 2.2976 |  |  |  | 39-035-037 | 3 | 0.9144 | 65.9577 | 22.24 | 11.76
39-028-030 | 2.4167 | 0.7366 | 0.00171 | 0.0033 | 0.006137 | 0.01659 | 0.1063 | 0.1598 | 0.186 | 0.213 | 0.2712 |  | 0.096069 |  | 62.588 | 25.89 | 11.6 | 39-047-049 | 4 | 1.2192 | 77.733 | 17.01 | 5.38
|  |  | 9.1918 | 8.2433 | 7.3483 | 5.9135 | 3.2338 | 2.6457 | 2.4266 | 2.2311 | 1.8826 |  | 4.8874 | 2.4608 |  |  |  | 39-059-061 | 5 | 1.524 | 85.78 | 11.72 | 2.505
39-035-037 | 3 | 0.9144 | 0.001611 | 0.003169 | 0.006803 | 0.02527 | 0.1189 | 0.1667 | 0.1891 | 0.2107 | 0.2446 |  | 0.097951 |  | 65.9577 | 22.24 | 11.76 | 39-071-073 | 6 | 1.8288 | 97.111 | 1.96 | 0.91
|  |  | 9.2778 | 8.3018 | 7.1996 | 5.3064 | 3.0722 | 2.5847 | 2.4028 | 2.2467 | 2.0315 |  | 4.8012 | 2.3984 |  |  |  | 39-083-085 | 7 | 2.1336 | 23.5628 | 55.76 | 20.6
39-047-049 | 4 | 1.2192 | 0.003563 | 0.01485 | 0.042 | 0.07003 | 0.1252 | 0.1674 | 0.1901 | 0.2151 | 0.2631 |  | 0.11605 |  | 77.733 | 17.01 | 5.38 | 39-088-090 | 7.4167 | 2.2606 | 60.04 | 28.44 | 11.46
|  |  | 8.1327 | 6.0734 | 4.5735 | 3.8359 | 2.9977 | 2.5786 | 2.3952 | 2.2169 | 1.9263 |  | 3.4843 | 1.0891 |  |  |  | 39-095-097 | 8 | 2.4384 | 74.18 | 19.84 | 6
39-059-061 | 5 | 1.524 | 0.01897 | 0.05137 | 0.06593 | 0.07913 | 0.1052 | 0.1343 | 0.1513 | 0.1695 | 0.2031 |  | 0.10862 |  | 85.78 | 11.72 | 2.505 | 39-107-109 | 9 | 2.7432 | 38.8492 | 43.56 | 17.56
|  |  | 5.7201 | 4.2829 | 3.9229 | 3.6596 | 3.2488 | 2.8965 | 2.7245 | 2.5606 | 2.2997 |  | 3.3237 | 0.5992 |  |  |  | 39-119-121 | 10 | 3.048 | 98.0222 | 1.708 | 0.2101
39-071-073 | 6 | 1.8288 | 0.08547 | 0.1008 | 0.1107 | 0.1216 | 0.1465 | 0.1753 | 0.1903 | 0.2045 | 0.2221 |  | 0.1505 |  | 97.111 | 1.96 | 0.91 | 39-131-133 | 11 | 3.3528 | 83.31 | 14.36 | 2.306
|  |  | 3.5484 | 3.3104 | 3.1753 | 3.0398 | 2.771 | 2.5121 | 2.3937 | 2.2898 | 2.1707 |  | 2.7845 | 0.39081 |  |  |  | 39-143-145 | 12 | 3.6576 | 71.1401 | 16.35 | 12.54
39-083-085 | 7 | 2.1336 | 0.001009 | 0.001751 | 0.002854 | 0.005298 | 0.02142 | 0.05649 | 0.1088 | 0.1391 | 0.1731 |  | 0.055827 |  | 23.5628 | 55.76 | 20.6 | 39-155-157 | 13 | 3.9624 | 0 | 39.17 | 60.82
|  |  | 9.9529 | 9.1576 | 8.4528 | 7.5603 | 5.5449 | 4.1459 | 3.2002 | 2.8458 | 2.5303 |  | 5.8265 | 2.6263 |  |  |  | 39-167-169 | 14 | 4.2672 | 21.7009 | 48.96 | 29.41
39-088-090 | 7.4167 | 2.2606 | 0.001592 | 0.003243 | 0.007842 | 0.03395 | 0.0779 | 0.1164 | 0.1327 | 0.1468 | 0.1646 |  | 0.070271 |  | 60.04 | 28.44 | 11.46
|  |  | 9.2949 | 8.2685 | 6.9946 | 4.8804 | 3.6822 | 3.1028 | 2.9138 | 2.7681 | 2.603 |  | 4.9542 | 2.0404
39-095-097 | 8 | 2.4384 | 0.003261 | 0.01437 | 0.03838 | 0.06086 | 0.1073 | 0.1484 | 0.1673 | 0.1847 | 0.2095 |  | 0.10284 |  | 74.18 | 19.84 | 6
|  |  | 8.2605 | 6.1208 | 4.7035 | 4.0384 | 3.2203 | 2.7524 | 2.5795 | 2.4367 | 2.255 |  | 3.6415 | 1.062
39-107-109 | 9 | 2.7432 | 0.001112 | 0.002055 | 0.003454 | 0.007575 | 0.03526 | 0.1222 | 0.1465 | 0.1656 | 0.1879 |  | 0.074977 |  | 38.8492 | 43.56 | 17.56
|  |  | 9.8126 | 8.9266 | 8.1775 | 7.0445 | 4.8258 | 3.0327 | 2.771 | 2.5942 | 2.412 |  | 5.4743 | 2.7032
39-119-121 | 10 | 3.048 | 0.08856 | 0.1019 | 0.1115 | 0.1225 | 0.1482 | 0.1787 | 0.1946 | 0.2104 | 0.2307 |  | 0.15305 |  | 98.0222 | 1.708 | 0.2101
|  |  | 3.4972 | 3.2948 | 3.1649 | 3.0291 | 2.7544 | 2.4844 | 2.3614 | 2.2488 | 2.1159 |  | 2.7632 | 0.40173
39-131-133 | 11 | 3.3528 | 0.01302 | 0.0342 | 0.05977 | 0.09215 | 0.1325 | 0.1676 | 0.1857 | 0.2037 | 0.2302 |  | 0.12273 |  | 83.31 | 14.36 | 2.306
|  |  | 6.2631 | 4.8699 | 4.0644 | 3.4399 | 2.9159 | 2.5769 | 2.429 | 2.2955 | 2.119 |  | 3.2467 | 0.81774
39-143-145 | 12 | 3.6576 | 0.00135 | 0.002829 | 0.006515 | 0.05033 | 0.1087 | 0.1499 | 0.1708 | 0.1921 | 0.2315 |  | 0.088658 |  | 71.1401 | 16.35 | 12.54
|  |  | 9.5328 | 8.4655 | 7.262 | 4.3124 | 3.2016 | 2.7379 | 2.5496 | 2.3801 | 2.1109 |  | 4.9058 | 2.3562
39-155-157 | 13 | 3.9624 | 0.000566 | 0.000699 | 0.000893 | 0.001475 | 0.003144 | 0.006008 | 0.008803 | 0.01337 | 0.01624 |  | 0.004848 |  | 0 | 39.17 | 60.82
|  |  | 10.7869 | 10.4824 | 10.1291 | 9.4051 | 8.3132 | 7.3789 | 6.8278 | 6.2249 | 5.9443 |  | 8.4784 | 1.6506
39-167-169 | 14 | 4.2672 | 0.000806 | 0.001251 | 0.001974 | 0.003196 | 0.01231 | 0.04583 | 0.1134 | 0.1446 | 0.1763 |  | 0.057687 |  | 21.7009 | 48.96 | 29.41
|  |  | 10.2769 | 9.6427 | 8.9847 | 8.2895 | 6.344 | 4.4476 | 3.1405 | 2.7899 | 2.5039 |  | 6.0626 | 2.9221