## DATATABLE
BSS00_42 grain size table | [5 empty] | % finer than
Sample I.D. | Depth mdpt (ft) | Depth mdpt (m) | 5% | 10% | 16% | 25% | 50% | 75% | 84% | 90% | 95% |  | Mean (Inman, 1952) | S.D. (phi units) | %Sand | %Silt | %Clay | Chart table
42-000-002 | 0.083333 | 0.0254 | 0.001051 | 0.00231 | 0.003334 | 0.005013 | 0.01384 | 0.0312 | 0.04163 | 0.05272 | 0.0648 | mm | 0.022482 |  | 5.8 | 74.8 | 19.38 | Sample | Depth (ft) | Depth (m) | %Sand | %Silt | %Clay
|  |  | 9.894 | 8.7579 | 8.2285 | 7.6401 | 6.175 | 5.0023 | 4.5862 | 4.2455 | 3.9479 | phi | 6.4074 | 1.8211 |  |  |  | 42-000-002 | 0.083333 | 0.0254 | 5.8 | 74.8 | 19.38
42-011-013 | 1 | 0.3048 | 0.001798 | 0.003315 | 0.005056 | 0.008792 | 0.02545 | 0.0579 | 0.07389 | 0.08754 | 0.0981 |  | 0.039473 |  | 22.081 | 65.73 | 12.16 | 42-011-013 | 1 | 0.3048 | 22.081 | 65.73 | 12.16
|  |  | 9.1194 | 8.2368 | 7.6278 | 6.8296 | 5.2962 | 4.1103 | 3.7585 | 3.5139 | 3.3496 |  | 5.6931 | 1.9347 |  |  |  | 42-023-025 | 2 | 0.60961 | 31.5785 | 55.94 | 12.45
42-023-025 | 2 | 0.60961 | 0.001604 | 0.003077 | 0.005371 | 0.01173 | 0.04293 | 0.07091 | 0.08649 | 0.1024 | 0.1233 |  | 0.04593 |  | 31.5785 | 55.94 | 12.45 | 42-035-037 | 3 | 0.91441 | 14.33 | 66.44 | 19.12
|  |  | 9.2841 | 8.3443 | 7.5406 | 6.4137 | 4.5419 | 3.8179 | 3.5313 | 3.2877 | 3.0198 |  | 5.536 | 2.0046 |  |  |  | 42-047-049 | 4 | 1.2192 | 14.017 | 65.08 | 20.99
42-035-037 | 3 | 0.91441 | 0.000893 | 0.002042 | 0.00325 | 0.005618 | 0.02133 | 0.04745 | 0.05987 | 0.07166 | 0.08657 |  | 0.03156 |  | 14.33 | 66.44 | 19.12 | 42-059-061 | 5 | 1.524 | 15.406 | 65.17 | 19.31
|  |  | 10.1291 | 8.9358 | 8.2653 | 7.4757 | 5.551 | 4.3974 | 4.062 | 3.8027 | 3.53 |  | 6.1637 | 2.1017 |  |  |  | 42-071-073 | 6 | 1.8288 | 17.3095 | 59.09 | 23.68
42-047-049 | 4 | 1.2192 | 0.000849 | 0.00186 | 0.002995 | 0.004855 | 0.01724 | 0.04255 | 0.05824 | 0.07396 | 0.09324 |  | 0.030617 |  | 14.017 | 65.08 | 20.99 | 42-083-085 | 7 | 2.1336 | 8.03 | 62.94 | 29.02
|  |  | 10.2019 | 9.0705 | 8.3832 | 7.6863 | 5.8581 | 4.5547 | 4.1018 | 3.7571 | 3.4229 |  | 6.2425 | 2.1407 |  |  |  | 42-095-097 | 8 | 2.4384 | 36.6863 | 48.72 | 14.49
42-059-061 | 5 | 1.524 | 0.000868 | 0.002002 | 0.003205 | 0.005594 | 0.02052 | 0.04943 | 0.06162 | 0.07347 | 0.08947 |  | 0.032413 |  | 15.406 | 65.17 | 19.31 | 42-107-109 | 9 | 2.7432 | 4.043 | 69.58 | 26.4
|  |  | 10.17 | 8.9643 | 8.2855 | 7.4819 | 5.6068 | 4.3385 | 4.0205 | 3.7667 | 3.4825 |  | 6.153 | 2.1325 |  |  |  | 42-119-121 | 10 | 3.048 | 28.637 | 57.16 | 14.17
42-071-073 | 6 | 1.8288 | 0.000862 | 0.001421 | 0.002375 | 0.004221 | 0.0204 | 0.04929 | 0.06522 | 0.07999 | 0.09754 |  | 0.033798 |  | 17.3095 | 59.09 | 23.68 | 42-131-133 | 11 | 3.3528 | 7.461 | 60.47 | 31.99
|  |  | 10.18 | 9.4589 | 8.7179 | 7.8882 | 5.6153 | 4.3426 | 3.9385 | 3.644 | 3.3579 |  | 6.3282 | 2.3897 |  |  |  | 42-141-143 | 11.8333 | 3.6068 | 84.26 | 14 | 1.733
42-083-085 | 7 | 2.1336 | 0.000711 | 0.001136 | 0.002163 | 0.003332 | 0.01095 | 0.03255 | 0.04705 | 0.05818 | 0.07298 |  | 0.024606 |  | 8.03 | 62.94 | 29.02 | 42-143-145 | 12 | 3.6576 | 47.817 | 32.7 | 19.48
|  |  | 10.4579 | 9.7818 | 8.8528 | 8.2294 | 6.5129 | 4.9412 | 4.4097 | 4.1033 | 3.7764 |  | 6.6312 | 2.2215 |  |  |  | 42-155-157 | 13 | 3.9624 | 91.1159 | 6.46 | 2.37
42-095-097 | 8 | 2.4384 | 0.001209 | 0.002446 | 0.004525 | 0.01287 | 0.04939 | 0.07411 | 0.08411 | 0.09254 | 0.1027 |  | 0.044318 |  | 36.6863 | 48.72 | 14.49
|  |  | 9.692 | 8.6754 | 7.7879 | 6.2798 | 4.3396 | 3.7542 | 3.5716 | 3.4338 | 3.2835 |  | 5.6797 | 2.1081
42-107-109 | 9 | 2.7432 | 0.000879 | 0.001387 | 0.002173 | 0.003636 | 0.01331 | 0.02938 | 0.03873 | 0.04768 | 0.05944 |  | 0.020451 |  | 4.043 | 69.58 | 26.4
|  |  | 10.1518 | 9.4938 | 8.8461 | 8.1034 | 6.2313 | 5.089 | 4.6904 | 4.3905 | 4.0724 |  | 6.7683 | 2.0778
42-119-121 | 10 | 3.048 | 0.001108 | 0.002604 | 0.004674 | 0.01328 | 0.04235 | 0.06623 | 0.07713 | 0.08686 | 0.09637 |  | 0.040902 |  | 28.637 | 57.16 | 14.17
|  |  | 9.8178 | 8.5851 | 7.7411 | 6.2346 | 4.5615 | 3.9164 | 3.6966 | 3.5252 | 3.3753 |  | 5.7188 | 2.0223
42-131-133 | 11 | 3.3528 | 0.000681 | 0.001011 | 0.001892 | 0.002992 | 0.01088 | 0.03237 | 0.04489 | 0.05659 | 0.07189 |  | 0.023391 |  | 7.461 | 60.47 | 31.99
|  |  | 10.5201 | 9.95 | 9.0459 | 8.3847 | 6.5222 | 4.9492 | 4.4775 | 4.1433 | 3.7981 |  | 6.7617 | 2.2842
42-141-143 | 11.8333 | 3.6068 | 0.03454 | 0.04807 | 0.06322 | 0.08534 | 0.1178 | 0.1508 | 0.1688 | 0.1861 | 0.2081 |  | 0.11601 |  | 84.26 | 14 | 1.733
|  |  | 4.8556 | 4.3787 | 3.9835 | 3.5506 | 3.0856 | 2.7293 | 2.5666 | 2.4259 | 2.2647 |  | 3.275 | 0.70843
42-143-145 | 12 | 3.6576 | 0.000958 | 0.001741 | 0.002995 | 0.006354 | 0.05586 | 0.1058 | 0.1202 | 0.132 | 0.1459 |  | 0.061597 |  | 47.817 | 32.7 | 19.48
|  |  | 10.0277 | 9.1659 | 8.3832 | 7.2981 | 4.162 | 3.2406 | 3.0565 | 2.9214 | 2.7769 |  | 5.7199 | 2.6634
42-155-157 | 13 | 3.9624 | 0.03668 | 0.06661 | 0.07899 | 0.08976 | 0.1116 | 0.1357 | 0.1481 | 0.1598 | 0.175 |  | 0.11355 |  | 91.1159 | 6.46 | 2.37
|  |  | 4.7689 | 3.9081 | 3.6622 | 3.4778 | 3.1636 | 2.8815 | 2.7554 | 2.6457 | 2.5146 |  | 3.2088 | 0.45341