## DATATABLE
BSS00_49 grain size table | [5 empty] | % finer than
Sample I.D. | Depth mdpt (ft) | Depth mdpt (m) | 5% | 10% | 16% | 25% | 50% | 75% | 84% | 90% | 95% |  | Mean (Inman, 1952) | S.D. (phi units) | %Sand | %Silt | %Clay | Chart table
49-000-002 | 0.083333 | 0.0254 | 0.04092 | 0.08733 | 0.1034 | 0.1164 | 0.1413 | 0.1654 | 0.1758 | 0.1858 | 0.1952 | mm | 0.1396 |  | 93.2982 | 4.95 | 1.753 | Sample | Depth (ft) | Depth (m) | %Sand | %Silt | %Clay
|  |  | 4.6111 | 3.5174 | 3.2737 | 3.1028 | 2.8232 | 2.596 | 2.508 | 2.4282 | 2.357 | phi | 2.8908 | 0.38285 |  |  |  | 49-000-002 | 0.083333 | 0.0254 | 93.2982 | 4.95 | 1.753
49-011-013 | 1 | 0.3048 | 0.06987 | 0.09642 | 0.1081 | 0.1199 | 0.1456 | 0.1737 | 0.1877 | 0.1998 | 0.2132 |  | 0.1479 |  | 95.46 | 3.43 | 1.08 | 49-011-013 | 1 | 0.3048 | 95.46 | 3.43 | 1.08
|  |  | 3.8392 | 3.3745 | 3.2096 | 3.0601 | 2.7799 | 2.5253 | 2.4135 | 2.3234 | 2.2297 |  | 2.8115 | 0.39803 |  |  |  | 49-023-025 | 2 | 0.60961 | 97.49 | 1.7 | 0.83
49-023-025 | 2 | 0.60961 | 0.09246 | 0.1068 | 0.1171 | 0.1287 | 0.1558 | 0.1875 | 0.2042 | 0.2199 | 0.2411 |  | 0.16065 |  | 97.49 | 1.7 | 0.83 | 49-035-037 | 3 | 0.91441 | 93.5318 | 4.95 | 1.502
|  |  | 3.435 | 3.227 | 3.0942 | 2.9579 | 2.6822 | 2.415 | 2.2919 | 2.1851 | 2.0523 |  | 2.6931 | 0.40112 |  |  |  | 49-047-049 | 4 | 1.2192 | 91.4868 | 6.41 | 2.01
49-035-037 | 3 | 0.91441 | 0.05273 | 0.0753 | 0.08633 | 0.09737 | 0.1212 | 0.148 | 0.162 | 0.1753 | 0.1926 |  | 0.12416 |  | 93.5318 | 4.95 | 1.502 | 49-059-061 | 5 | 1.524 | 87.6456 | 9.98 | 2.259
|  |  | 4.2452 | 3.7312 | 3.534 | 3.3604 | 3.0445 | 2.7563 | 2.6259 | 2.5121 | 2.3763 |  | 3.08 | 0.45403 |  |  |  | 49-071-073 | 6 | 1.8288 | 87.3411 | 9.81 | 2.79
49-047-049 | 4 | 1.2192 | 0.03112 | 0.06873 | 0.08207 | 0.09421 | 0.1197 | 0.15 | 0.1678 | 0.1866 | 0.2189 |  | 0.12493 |  | 91.4868 | 6.41 | 2.01 | 49-083-085 | 7 | 2.1336 | 55.5165 | 36.08 | 8.39
|  |  | 5.006 | 3.8629 | 3.607 | 3.408 | 3.0625 | 2.737 | 2.5752 | 2.422 | 2.1917 |  | 3.0911 | 0.51591 |  |  |  | 49-095-097 | 8 | 2.4384 | 59.4302 | 33.03 | 7.6
49-059-061 | 5 | 1.524 | 0.02218 | 0.05405 | 0.07297 | 0.08951 | 0.1201 | 0.1541 | 0.1729 | 0.1922 | 0.2241 |  | 0.12293 |  | 87.6456 | 9.98 | 2.259 | 49-107-109 | 9 | 2.7432 | 11.1911 | 70.21 | 18.58
|  |  | 5.4946 | 4.2096 | 3.7766 | 3.4818 | 3.0577 | 2.6981 | 2.532 | 2.3793 | 2.1578 |  | 3.1543 | 0.62228 |  |  |  | 49-119-121 | 10 | 3.048 | 6.52 | 70.17 | 23.38
49-071-073 | 6 | 1.8288 | 0.009955 | 0.04468 | 0.07798 | 0.09891 | 0.1312 | 0.1654 | 0.1845 | 0.2041 | 0.2329 |  | 0.13124 |  | 87.3411 | 9.81 | 2.79 | 49-131-133 | 11 | 3.3528 | 41.9492 | 34.25 | 23.79
|  |  | 6.6504 | 4.4842 | 3.6808 | 3.3377 | 2.9302 | 2.596 | 2.4383 | 2.2927 | 2.1022 |  | 3.0595 | 0.62122 |  |  |  | 49-143-145 | 12 | 3.6576 | 29.046 | 40.17 | 30.76
49-083-085 | 7 | 2.1336 | 0.002261 | 0.004855 | 0.01043 | 0.02313 | 0.07596 | 0.1379 | 0.1655 | 0.1936 | 0.2525 |  | 0.087965 |  | 55.5165 | 36.08 | 8.39 | 49-153-155 | 12.8333 | 3.9116 | 97.1335 | 2.17 | 0.8
|  |  | 8.7888 | 7.6863 | 6.5831 | 5.4341 | 3.7186 | 2.8583 | 2.5951 | 2.3688 | 1.9856 |  | 4.5891 | 1.994 |  |  |  | 49-167-169 | 14 | 4.2673 | 49.6058 | 23.85 | 26.5
49-095-097 | 8 | 2.4384 | 0.002352 | 0.006007 | 0.01461 | 0.03128 | 0.07819 | 0.1181 | 0.1371 | 0.1552 | 0.1802 |  | 0.075855 |  | 59.4302 | 33.03 | 7.6 | 49-179-181 | 15 | 4.5721 | 47.5868 | 35.12 | 17.27
|  |  | 8.7319 | 7.3791 | 6.0969 | 4.9986 | 3.6769 | 3.0819 | 2.8667 | 2.6878 | 2.4723 |  | 4.4818 | 1.6151 |  |  |  | 49-191-193 | 16 | 4.8769 | 45.4 | 26.74 | 27.91
49-107-109 | 9 | 2.7432 | 0.001076 | 0.001906 | 0.003201 | 0.006508 | 0.02454 | 0.0447 | 0.05469 | 0.06508 | 0.08246 |  | 0.028946 |  | 11.1911 | 70.21 | 18.58
|  |  | 9.8601 | 9.0352 | 8.2873 | 7.2636 | 5.3487 | 4.4836 | 4.1926 | 3.9416 | 3.6002 |  | 6.2399 | 2.0473
49-119-121 | 10 | 3.048 | 0.000771 | 0.001396 | 0.002542 | 0.004303 | 0.01788 | 0.03609 | 0.0459 | 0.05522 | 0.06774 |  | 0.024221 |  | 6.52 | 70.17 | 23.38
|  |  | 10.341 | 9.4845 | 8.6198 | 7.8604 | 5.8055 | 4.7923 | 4.4454 | 4.1787 | 3.8838 |  | 6.5326 | 2.0872
49-131-133 | 11 | 3.3528 | 0.000794 | 0.00153 | 0.002617 | 0.004184 | 0.04338 | 0.09993 | 0.1212 | 0.1399 | 0.1568 |  | 0.061908 |  | 41.9492 | 34.25 | 23.79
|  |  | 10.2986 | 9.3523 | 8.5779 | 7.9009 | 4.5268 | 3.3229 | 3.0445 | 2.8375 | 2.673 |  | 5.8112 | 2.7667
49-143-145 | 12 | 3.6576 | 0.000707 | 0.00111 | 0.002055 | 0.00313 | 0.01316 | 0.08831 | 0.1209 | 0.1347 | 0.1455 |  | 0.061477 |  | 29.046 | 40.17 | 30.76
|  |  | 10.466 | 9.8152 | 8.9266 | 8.3196 | 6.2477 | 3.5013 | 3.0481 | 2.8922 | 2.7809 |  | 5.9874 | 2.9393
49-153-155 | 12.8333 | 3.9116 | 0.08183 | 0.09749 | 0.108 | 0.1197 | 0.1466 | 0.178 | 0.1945 | 0.2106 | 0.2313 |  | 0.15125 |  | 97.1335 | 2.17 | 0.8
|  |  | 3.6112 | 3.3586 | 3.2109 | 3.0625 | 2.77 | 2.4901 | 2.3622 | 2.2474 | 2.1122 |  | 2.7865 | 0.42437
49-167-169 | 14 | 4.2673 | 0.000855 | 0.001412 | 0.002245 | 0.003625 | 0.0576 | 0.1542 | 0.173 | 0.1885 | 0.2067 |  | 0.087622 |  | 49.6058 | 23.85 | 26.5
|  |  | 10.1918 | 9.468 | 8.7991 | 8.1078 | 4.1178 | 2.6971 | 2.5312 | 2.4074 | 2.2744 |  | 5.6651 | 3.134
49-179-181 | 15 | 4.5721 | 0.000942 | 0.002161 | 0.00354 | 0.009864 | 0.05647 | 0.1242 | 0.1421 | 0.153 | 0.1629 |  | 0.07282 |  | 47.5868 | 35.12 | 17.27
|  |  | 10.052 | 8.8541 | 8.142 | 6.6636 | 4.1464 | 3.0093 | 2.815 | 2.7084 | 2.6179 |  | 5.4785 | 2.6635
49-191-193 | 16 | 4.8769 | 0.000736 | 0.001229 | 0.002288 | 0.003451 | 0.03453 | 0.1272 | 0.1413 | 0.1504 | 0.1589 |  | 0.071794 |  | 45.4 | 26.74 | 27.91
|  |  | 10.408 | 9.6683 | 8.7717 | 8.1788 | 4.856 | 2.9748 | 2.8232 | 2.7331 | 2.6538 |  | 5.7974 | 2.9743