## DATATABLE
BSS00_59 grain size table | [5 empty] | % finer than
Sample I.D. | Depth mdpt (ft) | Depth mdpt (m) | 5% | 10% | 16% | 25% | 50% | 75% | 84% | 90% | 95% |  | Mean (Inman, 1952) | S.D. (phi units) | %Sand | %Silt | %Clay | Chart table
59-000-002 | 0.083333 | 0.0254 | 0.001895 | 0.00355 | 0.006296 | 0.01432 | 0.05084 | 0.09059 | 0.1191 | 0.1564 | 0.2282 | mm | 0.062698 |  | 41.2304 | 47.8 | 10.94 | Sample | Depth (ft) | Depth (m) | %Sand | %Silt | %Clay
|  |  | 9.0436 | 8.138 | 7.3113 | 6.1258 | 4.2979 | 3.4645 | 3.0698 | 2.6767 | 2.1316 | phi | 5.1906 | 2.1208 |  |  |  | 059-000-002 | 0.083333 | 0.0254 | 41.2304 | 47.8 | 10.94
59-011-013 | 1 | 0.3048 | 0.001254 | 0.002265 | 0.003697 | 0.007084 | 0.02231 | 0.04775 | 0.06945 | 0.09981 | 0.1439 |  | 0.036574 |  | 18.1881 | 65.09 | 16.75 | 059-011-013 | 1 | 0.3048 | 18.1881 | 65.09 | 16.75
|  |  | 9.6392 | 8.7863 | 8.0794 | 7.1412 | 5.4862 | 4.3884 | 3.8479 | 3.3247 | 2.7969 |  | 5.9637 | 2.1158 |  |  |  | 059-023-025 | 2 | 0.6096 | 18.8159 | 61.3 | 19.96
59-023-025 | 2 | 0.6096 | 0.000862 | 0.001916 | 0.003073 | 0.005535 | 0.024 | 0.05187 | 0.06918 | 0.09319 | 0.1309 |  | 0.036127 |  | 18.8159 | 61.3 | 19.96 | 059-035-037 | 3 | 0.9144 | 5.8 | 52.53 | 41.78
|  |  | 10.18 | 9.0277 | 8.3461 | 7.4972 | 5.3808 | 4.269 | 3.8535 | 3.4237 | 2.9335 |  | 6.0998 | 2.2463 |  |  |  | 059-047-049 | 4 | 1.2192 | 15.4222 | 53.63 | 30.9
59-035-037 | 3 | 0.9144 | 0.00064 | 0.000875 | 0.001414 | 0.002372 | 0.005363 | 0.01689 | 0.0279 | 0.03856 | 0.0702 |  | 0.014657 |  | 5.8 | 52.53 | 41.78 | 059-059-061 | 5 | 1.524 | 10.8367 | 52.64 | 36.5
|  |  | 10.6096 | 10.1584 | 9.466 | 8.7197 | 7.5427 | 5.8877 | 5.1636 | 4.6968 | 3.8324 |  | 7.3148 | 2.1512 |  |  |  | 059-071-073 | 6 | 1.8288 | 40.5479 | 35.82 | 23.63
59-047-049 | 4 | 1.2192 | 0.000698 | 0.001078 | 0.00201 | 0.003095 | 0.01298 | 0.03894 | 0.06093 | 0.08715 | 0.1271 |  | 0.03147 |  | 15.4222 | 53.63 | 30.9 | 059-083-085 | 7 | 2.1336 | 38.5007 | 40.33 | 21.19
|  |  | 10.4845 | 9.8574 | 8.9586 | 8.3358 | 6.2676 | 4.6826 | 4.0367 | 3.5204 | 2.976 |  | 6.4976 | 2.4609 |  |  |  | 059-095-097 | 8 | 2.4384 | 46.1594 | 34.16 | 19.69
59-059-061 | 5 | 1.524 | 0.000718 | 0.001029 | 0.001544 | 0.002477 | 0.007674 | 0.02821 | 0.04415 | 0.06779 | 0.1234 |  | 0.022847 |  | 10.8367 | 52.64 | 36.5 | 059-107-109 | 9 | 2.7432 | 66.0599 | 23.39 | 10.63
|  |  | 10.4437 | 9.9245 | 9.3391 | 8.6572 | 7.0258 | 5.1476 | 4.5014 | 3.8828 | 3.0186 |  | 6.9203 | 2.4188 |  |  |  | 059-119-121 | 10 | 3.048 | 64.843 | 27.18 | 8.01
59-071-073 | 6 | 1.8288 | 0.000881 | 0.001517 | 0.002477 | 0.004223 | 0.0314 | 0.1133 | 0.1385 | 0.1598 | 0.1907 |  | 0.070489 |  | 40.5479 | 35.82 | 23.63 | 059-131-133 | 11 | 3.3528 | 11.907 | 48.99 | 39.07
|  |  | 10.1486 | 9.3646 | 8.6572 | 7.8875 | 4.9931 | 3.1418 | 2.852 | 2.6457 | 2.3906 |  | 5.7546 | 2.9026 |  |  |  | 059-143-145 | 12 | 3.6576 | 14.2295 | 37.2 | 48.65
59-083-085 | 7 | 2.1336 | 0.000964 | 0.001673 | 0.002751 | 0.005084 | 0.03277 | 0.1076 | 0.1336 | 0.1552 | 0.1839 |  | 0.068175 |  | 38.5007 | 40.33 | 21.19 | 059-155-157 | 13 | 3.9624 | 6.5606 | 69.78 | 23.64
|  |  | 10.0187 | 9.2233 | 8.5058 | 7.6198 | 4.9315 | 3.2163 | 2.904 | 2.6878 | 2.443 |  | 5.7049 | 2.8009 |  |  |  | 059-167-169 | 14 | 4.2672 | 26.4966 | 52.32 | 21.14
59-095-097 | 8 | 2.4384 | 0.001001 | 0.001817 | 0.003014 | 0.005868 | 0.04947 | 0.1187 | 0.1416 | 0.1623 | 0.1938 |  | 0.072307 |  | 46.1594 | 34.16 | 19.69
|  |  | 9.9643 | 9.1042 | 8.3741 | 7.4129 | 4.3373 | 3.0746 | 2.8201 | 2.6233 | 2.3674 |  | 5.5971 | 2.777
59-107-109 | 9 | 2.7432 | 0.001729 | 0.003593 | 0.008678 | 0.02917 | 0.1055 | 0.1504 | 0.173 | 0.1973 | 0.2463 |  | 0.090839 |  | 66.0599 | 23.39 | 10.63
|  |  | 9.1758 | 8.1206 | 6.8484 | 5.0994 | 3.2447 | 2.7331 | 2.5312 | 2.3415 | 2.0215 |  | 4.6898 | 2.1586
59-119-121 | 10 | 3.048 | 0.002231 | 0.00555 | 0.01385 | 0.03137 | 0.1122 | 0.1537 | 0.1717 | 0.1878 | 0.208 |  | 0.092775 |  | 64.843 | 27.18 | 8.01
|  |  | 8.8081 | 7.4933 | 6.174 | 4.9945 | 3.1559 | 2.7018 | 2.542 | 2.4127 | 2.2653 |  | 4.358 | 1.816
59-131-133 | 11 | 3.3528 | 0.000633 | 0.000856 | 0.001373 | 0.002464 | 0.006105 | 0.01832 | 0.03878 | 0.07744 | 0.1182 |  | 0.020077 |  | 11.907 | 48.99 | 39.07
|  |  | 10.6255 | 10.1901 | 9.5085 | 8.6648 | 7.3558 | 5.7704 | 4.6885 | 3.6908 | 3.0807 |  | 7.0985 | 2.41
59-143-145 | 12 | 3.6576 | 0.000631 | 0.000829 | 0.001124 | 0.001764 | 0.004074 | 0.01626 | 0.04953 | 0.09573 | 0.1452 |  | 0.025327 |  | 14.2295 | 37.2 | 48.65
|  |  | 10.6301 | 10.2363 | 9.7971 | 9.1469 | 7.9393 | 5.9425 | 4.3356 | 3.3849 | 2.7839 |  | 7.0663 | 2.7308
59-155-157 | 13 | 3.9624 | 0.000934 | 0.001515 | 0.002422 | 0.004211 | 0.01312 | 0.0257 | 0.03594 | 0.04792 | 0.07775 |  | 0.019181 |  | 6.5606 | 69.78 | 23.64
|  |  | 10.0643 | 9.3665 | 8.6896 | 7.8916 | 6.2521 | 5.2821 | 4.7983 | 4.3832 | 3.685 |  | 6.7439 | 1.9457
59-167-169 | 14 | 4.2672 | 0.001008 | 0.001713 | 0.002764 | 0.005083 | 0.02783 | 0.06558 | 0.0897 | 0.1158 | 0.157 |  | 0.046232 |  | 26.4966 | 52.32 | 21.14
|  |  | 9.9543 | 9.1893 | 8.499 | 7.6201 | 5.1672 | 3.9306 | 3.4787 | 3.1103 | 2.6712 |  | 5.9889 | 2.5101