## DATATABLE
BSS00_63 grain size table | [5 empty] | % finer than
Sample I.D. | Depth mdpt (ft) | Depth mdpt (m) | 5% | 10% | 16% | 25% | 50% | 75% | 84% | 90% | 95% |  | Mean (Inman, 1952) | S.D. (phi units) | %Sand | %Silt | %Clay | Chart table
63-000-002 | 0.083333 | 0.0254 | 0.03023 | 0.05221 | 0.06292 | 0.0727 | 0.092 | 0.1127 | 0.1235 | 0.1337 | 0.1482 | mm | 0.09321 |  | 84.23 | 14.49 | 1.2471 | Sample | Depth (ft) | Depth (m) | %Sand | %Silt | %Clay
|  |  | 5.0479 | 4.2595 | 3.9903 | 3.7819 | 3.4422 | 3.1494 | 3.0174 | 2.9029 | 2.7544 | phi | 3.5039 | 0.48646 |  |  |  | 63-000-002 | 0.083333 | 0.0254 | 84.23 | 14.49 | 1.2471
63-008-010 | 0.75 | 0.2286 | 0.007746 | 0.03051 | 0.05851 | 0.07296 | 0.09518 | 0.1181 | 0.1306 | 0.1435 | 0.1634 |  | 0.094555 |  | 82.2267 | 14.72 | 3.058 | 63-008-010 | 0.75 | 0.2286 | 82.2267 | 14.72 | 3.058
|  |  | 7.0123 | 5.0346 | 4.0952 | 3.7768 | 3.3932 | 3.0819 | 2.9368 | 2.8009 | 2.6135 |  | 3.516 | 0.5792 |  |  |  | 63-011-013 | 1 | 0.3048 | 66.045 | 28.07 | 5.95
63-011-013 | 1 | 0.3048 | 0.003299 | 0.007683 | 0.01785 | 0.04483 | 0.08131 | 0.1071 | 0.1195 | 0.1314 | 0.1471 |  | 0.068675 |  | 66.045 | 28.07 | 5.95 | 63-019-021 | 1.6667 | 0.508 | 81.3066 | 16.79 | 1.89
|  |  | 8.2438 | 7.0241 | 5.8079 | 4.4794 | 3.6204 | 3.223 | 3.0649 | 2.928 | 2.7651 |  | 4.4364 | 1.3715 |  |  |  | 63-023-025 | 2 | 0.6096 | 72.82 | 25.68 | 1.58
63-019-021 | 1.6667 | 0.508 | 0.03412 | 0.05116 | 0.05964 | 0.06795 | 0.08542 | 0.1053 | 0.1159 | 0.1261 | 0.1401 |  | 0.08777 |  | 81.3066 | 16.79 | 1.89 | 63-035-037 | 3 | 0.9144 | 60.2924 | 34.76 | 4.99
|  |  | 4.8732 | 4.2888 | 4.0676 | 3.8794 | 3.5493 | 3.2474 | 3.109 | 2.9874 | 2.8355 |  | 3.5883 | 0.47926 |  |  |  | 63-047-049 | 4 | 1.2192 | 42.6247 | 48.64 | 8.75
63-023-025 | 2 | 0.6096 | 0.01569 | 0.0377 | 0.05031 | 0.06042 | 0.07966 | 0.1003 | 0.1116 | 0.1226 | 0.1383 |  | 0.080955 |  | 72.82 | 25.68 | 1.58 | 63-059-061 | 5 | 1.524 | 16.9487 | 59.42 | 23.73
|  |  | 5.994 | 4.7293 | 4.313 | 4.0488 | 3.65 | 3.3176 | 3.1636 | 3.028 | 2.8541 |  | 3.7383 | 0.57471 |  |  |  | 63-071-073 | 6 | 1.8288 | 2.63 | 67.82 | 29.55
63-035-037 | 3 | 0.9144 | 0.003913 | 0.01404 | 0.03668 | 0.05004 | 0.06979 | 0.09 | 0.1007 | 0.1114 | 0.1271 |  | 0.06869 |  | 60.2924 | 34.76 | 4.99 | 63-083-085 | 7 | 2.1336 | 52.6751 | 35.52 | 11.77
|  |  | 7.9975 | 6.1543 | 4.7689 | 4.3208 | 3.8408 | 3.4739 | 3.3119 | 3.1662 | 2.976 |  | 4.0404 | 0.7285 |  |  |  | 63-090-092 | 7.5833 | 2.3114 | 77.72 | 19.03 | 3.26
63-047-049 | 4 | 1.2192 | 0.002027 | 0.004738 | 0.01175 | 0.0259 | 0.05489 | 0.08624 | 0.1102 | 0.1644 | 0.2803 |  | 0.060975 |  | 42.6247 | 48.64 | 8.75 | 63-095-097 | 8 | 2.4384 | 65.78 | 33.37 | 0.858
|  |  | 8.9464 | 7.7215 | 6.4112 | 5.2709 | 4.1873 | 3.5355 | 3.1818 | 2.6047 | 1.835 |  | 4.7965 | 1.6147 |  |  |  | 63-107-109 | 9 | 2.7432 | 84.6 | 13.99 | 1.391
63-059-061 | 5 | 1.524 | 0.000961 | 0.00165 | 0.002588 | 0.004146 | 0.01452 | 0.04315 | 0.06563 | 0.09201 | 0.1254 |  | 0.034109 |  | 16.9487 | 59.42 | 23.73 | 63-119-121 | 10 | 3.048 | 95.9637 | 2.48 | 1.417
|  |  | 10.0232 | 9.2433 | 8.5939 | 7.9141 | 6.1058 | 4.5345 | 3.9295 | 3.4421 | 2.9954 |  | 6.2617 | 2.3322 |  |  |  | 63-131-133 | 11 | 3.3528 | 63.0235 | 24.89 | 12.15
63-071-073 | 6 | 1.8288 | 0.00072 | 0.001174 | 0.002177 | 0.003292 | 0.01012 | 0.02826 | 0.03793 | 0.04867 | 0.0581 |  | 0.020053 |  | 2.63 | 67.82 | 29.55 | 63-143-145 | 12 | 3.6576 | 93.6311 | 4.18 | 2.159
|  |  | 10.4397 | 9.7344 | 8.8434 | 8.2468 | 6.6266 | 5.1451 | 4.7205 | 4.3608 | 4.1053 |  | 6.782 | 2.0615 |  |  |  | 63-155-157 | 13 | 3.9624 | 79.452 | 13.34 | 7.175
63-083-085 | 7 | 2.1336 | 0.001602 | 0.00322 | 0.00611 | 0.01793 | 0.07226 | 0.1553 | 0.1738 | 0.189 | 0.2069 |  | 0.089955 |  | 52.6751 | 35.52 | 11.77
|  |  | 9.2859 | 8.2787 | 7.3546 | 5.8015 | 3.7907 | 2.6869 | 2.5245 | 2.4035 | 2.273 |  | 4.9396 | 2.4151
63-090-092 | 7.5833 | 2.3114 | 0.008007 | 0.02887 | 0.04818 | 0.06898 | 0.1324 | 0.1722 | 0.1887 | 0.2024 | 0.2174 |  | 0.11844 |  | 77.72 | 19.03 | 3.26
|  |  | 6.9645 | 5.1143 | 4.3754 | 3.8577 | 2.917 | 2.5378 | 2.4058 | 2.3047 | 2.2016 |  | 3.3906 | 0.98479
63-095-097 | 8 | 2.4384 | 0.03253 | 0.04189 | 0.04852 | 0.05572 | 0.07545 | 0.114 | 0.1331 | 0.1469 | 0.1584 |  | 0.09081 |  | 65.78 | 33.37 | 0.858
|  |  | 4.9421 | 4.5773 | 4.3653 | 4.1657 | 3.7283 | 3.1329 | 2.9094 | 2.7671 | 2.6584 |  | 3.6373 | 0.72793
63-107-109 | 9 | 2.7432 | 0.0426 | 0.05391 | 0.06342 | 0.07843 | 0.136 | 0.1845 | 0.2075 | 0.229 | 0.2566 |  | 0.13546 |  | 84.6 | 13.99 | 1.391
|  |  | 4.553 | 4.2133 | 3.9789 | 3.6725 | 2.8783 | 2.4383 | 2.2688 | 2.1266 | 1.9624 |  | 3.1239 | 0.85505
63-119-121 | 10 | 3.048 | 0.07662 | 0.09386 | 0.1036 | 0.1142 | 0.138 | 0.1651 | 0.1788 | 0.1918 | 0.2088 |  | 0.1412 |  | 95.9637 | 2.48 | 1.417
|  |  | 3.7061 | 3.4133 | 3.2709 | 3.1304 | 2.8573 | 2.5986 | 2.4836 | 2.3823 | 2.2598 |  | 2.8772 | 0.39366
63-131-133 | 11 | 3.3528 | 0.001532 | 0.003048 | 0.006298 | 0.02066 | 0.114 | 0.1543 | 0.1706 | 0.1848 | 0.2022 |  | 0.088449 |  | 63.0235 | 24.89 | 12.15
|  |  | 9.3504 | 8.3579 | 7.3109 | 5.597 | 3.1329 | 2.6962 | 2.5513 | 2.436 | 2.3061 |  | 4.9311 | 2.3798
63-143-145 | 12 | 3.6576 | 0.04482 | 0.09457 | 0.1131 | 0.1289 | 0.1621 | 0.2006 | 0.2217 | 0.2425 | 0.273 |  | 0.1674 |  | 93.6311 | 4.18 | 2.159
|  |  | 4.4797 | 3.4025 | 3.1443 | 2.9557 | 2.625 | 2.3176 | 2.1733 | 2.0439 | 1.873 |  | 2.6588 | 0.4855
63-155-157 | 13 | 3.9624 | 0.002873 | 0.00778 | 0.04042 | 0.07474 | 0.11 | 0.1403 | 0.1558 | 0.1708 | 0.1908 |  | 0.09811 |  | 79.452 | 13.34 | 7.175
|  |  | 8.4432 | 7.006 | 4.6288 | 3.742 | 3.1844 | 2.8334 | 2.6822 | 2.5496 | 2.3899 |  | 3.6555 | 0.97328