## Sheet1
BSS00_65 grain size table | [5 empty] | % finer than
Sample I.D. | Depth mdpt (ft) | Depth mdpt (m) | 5% | 10% | 16% | 25% | 50% | 75% | 84% | 90% | 95% |  | Mean (Inman, 1952) | S.D. (phi units) | %Sand | %Silt | %Clay | Chart table
65-000-002 | 0.083333 | 0.0254 | 0.001134 | 0.001983 | 0.002973 | 0.004635 | 0.01565 | 0.04502 | 0.06281 | 0.0824 | 0.1145 | mm | 0.032892 |  | 16.1343 | 62.57 | 21.3 | Sample | Depth (ft) | Depth (m) | %Sand | %Silt | %Clay
|  |  | 9.7844 | 8.9781 | 8.3939 | 7.7532 | 5.9977 | 4.4733 | 3.9929 | 3.6012 | 3.1266 | phi | 6.1934 | 2.2005 |  |  |  | 65-000-002 | 0.083333 | 0.0254 | 16.1343 | 62.57 | 21.3
65-011-013 | 1 | 0.3048 | 0.000609 | 0.000794 | 0.001136 | 0.00207 | 0.004316 | 0.01557 | 0.03115 | 0.06211 | 0.1426 |  | 0.016143 |  | 9.9324 | 43.41 | 46.72 | 65-011-013 | 1 | 0.3048 | 9.9324 | 43.41 | 46.72
|  |  | 10.6813 | 10.2986 | 9.7818 | 8.9162 | 7.8561 | 6.0051 | 5.0046 | 4.009 | 2.81 |  | 7.3932 | 2.3886 |  |  |  | 65-023-025 | 2 | 0.6096 | 11.7639 | 35.08 | 53.07
65-023-025 | 2 | 0.6096 | 0.000589 | 0.000747 | 0.001007 | 0.001803 | 0.003625 | 0.00909 | 0.01722 | 0.1063 | 0.1735 |  | 0.0091135 |  | 11.7639 | 35.08 | 53.07 | 65-035-037 | 3 | 0.9144 | 37.9621 | 49.93 | 11.97
|  |  | 10.7294 | 10.3866 | 9.9557 | 9.1154 | 8.1078 | 6.7815 | 5.8598 | 3.2338 | 2.527 |  | 7.9077 | 2.048 |  |  |  | 65-047-049 | 4 | 1.2192 | 13.6 | 41.34 | 45.07
65-035-037 | 3 | 0.9144 | 0.001258 | 0.003081 | 0.008817 | 0.03186 | 0.05415 | 0.07299 | 0.0827 | 0.0924 | 0.1073 |  | 0.045759 |  | 37.9621 | 49.93 | 11.97 | 65-059-061 | 5 | 1.524 | 9.6604 | 37.76 | 52.54
|  |  | 9.6347 | 8.3424 | 6.8255 | 4.9721 | 4.2069 | 3.7762 | 3.596 | 3.436 | 3.2203 |  | 5.2107 | 1.6148 |  |  |  | 65-071-073 | 6 | 1.8288 | 7.502 | 35.31 | 57.18
65-047-049 | 4 | 1.2192 | 0.000628 | 0.000843 | 0.001295 | 0.002234 | 0.004528 | 0.01617 | 0.038 | 0.1145 | 0.1741 |  | 0.019647 |  | 13.6 | 41.34 | 45.07 | 65-083-085 | 7 | 2.1336 | 13.7316 | 40.21 | 45.95
|  |  | 10.6369 | 10.2122 | 9.5928 | 8.8062 | 7.7869 | 5.9505 | 4.7179 | 3.1266 | 2.522 |  | 7.1553 | 2.4375 |  |  |  | 65-095-097 | 8 | 2.4384 | 43.4065 | 27.84 | 28.78
65-059-061 | 5 | 1.524 | 0.000591 | 0.000752 | 0.00102 | 0.00184 | 0.003677 | 0.008984 | 0.01621 | 0.02258 | 0.1611 |  | 0.008615 |  | 9.6604 | 37.76 | 52.54 | 65-107-109 | 9 | 2.7432 | 42.7539 | 32.99 | 24.27
|  |  | 10.7246 | 10.377 | 9.9372 | 9.0861 | 8.0873 | 6.7984 | 5.947 | 5.4688 | 2.634 |  | 7.9421 | 1.9951 |  |  |  | 65-119-121 | 10 | 3.048 | 16.9212 | 58.03 | 25.02
65-071-073 | 6 | 1.8288 | 0.000574 | 0.000715 | 0.000927 | 0.00159 | 0.003353 | 0.007355 | 0.01398 | 0.0186 | 0.1431 |  | 0.0074535 |  | 7.502 | 35.31 | 57.18 | 65-131-133 | 11 | 3.3528 | 20.6312 | 51.2 | 28.15
|  |  | 10.7667 | 10.4498 | 10.0751 | 9.2968 | 8.2203 | 7.0871 | 6.1605 | 5.7486 | 2.8049 |  | 8.1178 | 1.9573 |  |  |  | 65-143-145 | 12 | 3.6576 | 21.1919 | 52.77 | 25.98
65-083-085 | 7 | 2.1336 | 0.00061 | 0.000796 | 0.001148 | 0.002107 | 0.004426 | 0.01646 | 0.03937 | 0.1112 | 0.1643 |  | 0.020259 |  | 13.7316 | 40.21 | 45.95 | 65-155-157 | 13 | 3.9624 | 18.78 | 44.76 | 36.44
|  |  | 10.6789 | 10.2949 | 9.7667 | 8.8906 | 7.8198 | 5.9249 | 4.6668 | 3.1688 | 2.6056 |  | 7.2167 | 2.55
65-095-097 | 8 | 2.4384 | 0.000822 | 0.001307 | 0.002056 | 0.003277 | 0.02085 | 0.1104 | 0.1282 | 0.1441 | 0.1676 |  | 0.065128 |  | 43.4065 | 27.84 | 28.78
|  |  | 10.2486 | 9.5795 | 8.9259 | 8.2534 | 5.5838 | 3.1792 | 2.9635 | 2.7949 | 2.5769 |  | 5.9447 | 2.9812
65-107-109 | 9 | 2.7432 | 0.000918 | 0.001562 | 0.002477 | 0.004067 | 0.0254 | 0.1042 | 0.1213 | 0.1367 | 0.1582 |  | 0.061888 |  | 42.7539 | 32.99 | 24.27
|  |  | 10.0892 | 9.3224 | 8.6572 | 7.9418 | 5.299 | 3.2626 | 3.0433 | 2.8709 | 2.6602 |  | 5.8503 | 2.8069
65-119-121 | 10 | 3.048 | 0.000913 | 0.001466 | 0.002296 | 0.003899 | 0.01695 | 0.04193 | 0.06657 | 0.1087 | 0.1708 |  | 0.034433 |  | 16.9212 | 58.03 | 25.02
|  |  | 10.0971 | 9.4139 | 8.7667 | 8.0027 | 5.8826 | 4.5759 | 3.909 | 3.2016 | 2.5496 |  | 6.3378 | 2.4288
65-131-133 | 11 | 3.3528 | 0.000855 | 0.001347 | 0.002085 | 0.003359 | 0.01427 | 0.05122 | 0.07831 | 0.1081 | 0.153 |  | 0.040198 |  | 20.6312 | 51.2 | 28.15
|  |  | 10.1918 | 9.536 | 8.9057 | 8.2178 | 6.1309 | 4.2871 | 3.6747 | 3.2096 | 2.7084 |  | 6.2902 | 2.6155
65-143-145 | 12 | 3.6576 | 0.000731 | 0.001212 | 0.002302 | 0.003707 | 0.01771 | 0.05244 | 0.08399 | 0.1048 | 0.1237 |  | 0.043146 |  | 21.1919 | 52.77 | 25.98
|  |  | 10.4178 | 9.6884 | 8.7629 | 8.0755 | 5.8193 | 4.2532 | 3.5736 | 3.2543 | 3.0151 |  | 6.1683 | 2.5946
65-155-157 | 13 | 3.9624 | 0.000666 | 0.00095 | 0.001632 | 0.002624 | 0.007495 | 0.0348 | 0.08938 | 0.1416 | 0.1876 |  | 0.045506 |  | 18.78 | 44.76 | 36.44
|  |  | 10.5522 | 10.0398 | 9.2591 | 8.574 | 7.0599 | 4.8448 | 3.4839 | 2.8201 | 2.4143 |  | 6.3715 | 2.8876