## Sheet1
BSS00_76 grain size table | [5 empty] | % finer than
Sample I.D. | Depth mdpt (ft) | Depth mdpt (m) | 5% | 10% | 16% | 25% | 50% | 75% | 84% | 90% | 95% |  | Mean (Inman, 1952) | S.D. (phi units) | %Sand | %Silt | %Clay | Chart table
76-000-002 | 0.083333 | 0.0254 | 0.000899 | 0.001461 | 0.002337 | 0.004009 | 0.01648 | 0.05363 | 0.08711 | 0.1185 | 0.1562 | mm | 0.044724 |  | 22.097 | 53.45 | 24.48 | Sample | Depth (ft) | Depth (m) | %Sand | %Silt | %Clay
|  |  | 10.1194 | 9.4188 | 8.7411 | 7.9625 | 5.9231 | 4.2208 | 3.521 | 3.077 | 2.6785 | phi | 6.1311 | 2.6101 |  |  |  | 76-000-002 | 0.083333 | 0.0254 | 22.097 | 53.45 | 24.48
76-011-013 | 1 | 0.3048 | 0.006233 | 0.02668 | 0.04333 | 0.05746 | 0.08357 | 0.1118 | 0.1277 | 0.1434 | 0.1671 |  | 0.085515 |  | 70.8512 | 25.38 | 3.84 | 76-011-013 | 1 | 0.3048 | 70.8512 | 25.38 | 3.84
|  |  | 7.3259 | 5.2281 | 4.5285 | 4.1213 | 3.5809 | 3.161 | 2.9692 | 2.8019 | 2.5812 |  | 3.7488 | 0.77966 |  |  |  | 76-023-025 | 2 | 0.6096 | 41.1801 | 36.85 | 21.95
76-023-025 | 2 | 0.6096 | 0.000969 | 0.001679 | 0.002697 | 0.004708 | 0.03207 | 0.1214 | 0.1495 | 0.1714 | 0.1966 |  | 0.076098 |  | 41.1801 | 36.85 | 21.95 | 76-035-037 | 3 | 0.9144 | 87.74 | 9.43 | 2.865
|  |  | 10.0112 | 9.2182 | 8.5344 | 7.7307 | 4.9626 | 3.0422 | 2.7418 | 2.5446 | 2.3467 |  | 5.6381 | 2.8963 |  |  |  | 76-047-049 | 4 | 1.2192 | 92.65 | 5.3 | 2.179
76-035-037 | 3 | 0.9144 | 0.01369 | 0.04823 | 0.08115 | 0.1096 | 0.1462 | 0.1791 | 0.1952 | 0.2107 | 0.2311 |  | 0.13817 |  | 87.74 | 9.43 | 2.865 | 76-059-061 | 5 | 1.524 | 96.6 | 2.46 | 0.93
|  |  | 6.1907 | 4.3739 | 3.6233 | 3.1897 | 2.774 | 2.4812 | 2.357 | 2.2467 | 2.1134 |  | 2.9901 | 0.63315 |  |  |  | 76-065-067 | 5.5 | 1.6764 | 93.6 | 3.56 | 2.854
76-047-049 | 4 | 1.2192 | 0.02777 | 0.08746 | 0.1163 | 0.1364 | 0.1712 | 0.2063 | 0.2238 | 0.2392 | 0.258 |  | 0.17005 |  | 92.65 | 5.3 | 2.179 | 76-071-073 | 6 | 1.8288 | 7.0361 | 54.24 | 38.63
|  |  | 5.1703 | 3.5152 | 3.1041 | 2.8741 | 2.5462 | 2.2772 | 2.1597 | 2.0637 | 1.9546 |  | 2.6319 | 0.47218 |  |  |  | 76-083-085 | 7 | 2.1336 | 9.251 | 50.43 | 40.29
76-059-061 | 5 | 1.524 | 0.08206 | 0.1146 | 0.1308 | 0.147 | 0.1806 | 0.2174 | 0.2354 | 0.2526 | 0.2741 |  | 0.1831 |  | 96.6 | 2.46 | 0.93 | 76-095-097 | 8 | 2.4384 | 45.2751 | 32.16 | 22.59
|  |  | 3.6072 | 3.1253 | 2.9346 | 2.7661 | 2.4691 | 2.2016 | 2.0868 | 1.9851 | 1.8672 |  | 2.5107 | 0.42388 |  |  |  | 76-107-109 | 9 | 2.7432 | 6.5237 | 51.04 | 42.51
76-065-067 | 5.5 | 1.6764 | 0.02255 | 0.09508 | 0.1125 | 0.1279 | 0.1599 | 0.195 | 0.2131 | 0.2312 | 0.255 |  | 0.1628 |  | 93.6 | 3.56 | 2.854 | 76-119-121 | 10 | 3.048 | 29.0504 | 51.5 | 19.43
|  |  | 5.4707 | 3.3947 | 3.152 | 2.9669 | 2.6448 | 2.3585 | 2.2304 | 2.1128 | 1.9714 |  | 2.6912 | 0.4608 |  |  |  | 76-131-133 | 11 | 3.3528 | 8.231 | 55.19 | 36.63
76-071-073 | 6 | 1.8288 | 0.000733 | 0.001037 | 0.001496 | 0.002335 | 0.005982 | 0.01687 | 0.02469 | 0.04092 | 0.09768 |  | 0.013093 |  | 7.0361 | 54.24 | 38.63 | 76-143-145 | 12 | 3.6576 | 9.683 | 62.83 | 27.46
|  |  | 10.4139 | 9.9134 | 9.3847 | 8.7424 | 7.3852 | 5.8894 | 5.3399 | 4.6111 | 3.3558 |  | 7.3623 | 2.0224 |  |  |  | 76-155-157 | 13 | 3.9624 | 14.3 | 38.4721 | 47.31
76-083-085 | 7 | 2.1336 | 0.000637 | 0.000867 | 0.001378 | 0.00237 | 0.005733 | 0.01808 | 0.03268 | 0.0575 | 0.1198 |  | 0.017029 |  | 9.251 | 50.43 | 40.29 | 76-167-169 | 14 | 4.2672 | 15.5 | 44.52 | 40.06
|  |  | 10.6164 | 10.1717 | 9.5032 | 8.7209 | 7.4465 | 5.7895 | 4.9354 | 4.1203 | 3.0613 |  | 7.2193 | 2.2839 |  |  |  | 76-179-181 | 15 | 4.572 | 12.11 | 45.4 | 42.46
76-095-097 | 8 | 2.4384 | 0.000906 | 0.001559 | 0.002575 | 0.004544 | 0.03731 | 0.1485 | 0.174 | 0.1951 | 0.2226 |  | 0.088287 |  | 45.2751 | 32.16 | 22.59 | 76-191-193 | 16 | 4.8768 | 8.8192 | 47.13 | 44.04
|  |  | 10.1082 | 9.3252 | 8.6012 | 7.7818 | 4.7443 | 2.7515 | 2.5228 | 2.3577 | 2.1675 |  | 5.562 | 3.0392
76-107-109 | 9 | 2.7432 | 0.000629 | 0.000843 | 0.001292 | 0.002269 | 0.00508 | 0.0162 | 0.02671 | 0.03942 | 0.0919 |  | 0.014001 |  | 6.5237 | 51.04 | 42.51
|  |  | 10.6347 | 10.2122 | 9.5962 | 8.7837 | 7.621 | 5.9479 | 5.2265 | 4.6649 | 3.4438 |  | 7.4113 | 2.1849
76-119-121 | 10 | 3.048 | 0.001055 | 0.001845 | 0.003045 | 0.005893 | 0.02469 | 0.07751 | 0.1112 | 0.1369 | 0.1698 |  | 0.057122 |  | 29.0504 | 51.5 | 19.43
|  |  | 9.8885 | 9.0822 | 8.3593 | 7.4068 | 5.3399 | 3.6895 | 3.1688 | 2.8688 | 2.5581 |  | 5.7641 | 2.5953
76-131-133 | 11 | 3.3528 | 0.000662 | 0.000935 | 0.001588 | 0.00261 | 0.007159 | 0.02187 | 0.03466 | 0.05348 | 0.1125 |  | 0.018124 |  | 8.231 | 55.19 | 36.63
|  |  | 10.5609 | 10.0627 | 9.2986 | 8.5817 | 7.126 | 5.5149 | 4.8506 | 4.2249 | 3.152 |  | 7.0746 | 2.224
76-143-145 | 12 | 3.6576 | 0.000731 | 0.001185 | 0.002172 | 0.00347 | 0.01392 | 0.03137 | 0.04239 | 0.06094 | 0.1217 |  | 0.022281 |  | 9.683 | 62.83 | 27.46
|  |  | 10.4178 | 9.7209 | 8.8468 | 8.1708 | 6.1667 | 4.9945 | 4.5601 | 4.0365 | 3.0386 |  | 6.7034 | 2.1433
76-155-157 | 13 | 3.9624 | 0.000602 | 0.000779 | 0.001095 | 0.001988 | 0.004229 | 0.01393 | 0.02406 | 0.1102 | 0.1608 |  | 0.012578 |  | 14.3 | 38.4721 | 47.31
|  |  | 10.6979 | 10.3261 | 9.8349 | 8.9745 | 7.8855 | 6.1657 | 5.3772 | 3.1818 | 2.6367 |  | 7.606 | 2.2288
76-167-169 | 14 | 4.2672 | 0.000636 | 0.000864 | 0.001369 | 0.002372 | 0.005859 | 0.01915 | 0.05912 | 0.1198 | 0.1684 |  | 0.030245 |  | 15.5 | 44.52 | 40.06
|  |  | 10.6187 | 10.1767 | 9.5127 | 8.7197 | 7.4151 | 5.7065 | 4.0802 | 3.0613 | 2.57 |  | 6.7964 | 2.7162
76-179-181 | 15 | 4.572 | 0.000632 | 0.000852 | 0.001318 | 0.002274 | 0.005203 | 0.01994 | 0.03986 | 0.09076 | 0.1495 |  | 0.020589 |  | 12.11 | 45.4 | 42.46
|  |  | 10.6278 | 10.1969 | 9.5674 | 8.7806 | 7.5864 | 5.6482 | 4.6489 | 3.4618 | 2.7418 |  | 7.1082 | 2.4593
76-191-193 | 16 | 4.8768 | 0.000629 | 0.000844 | 0.001297 | 0.002245 | 0.004682 | 0.0135 | 0.01832 | 0.03368 | 0.1337 |  | 0.0098085 |  | 8.8192 | 47.13 | 44.04
|  |  | 10.6347 | 10.2105 | 9.5906 | 8.7991 | 7.7387 | 6.2109 | 5.7704 | 4.892 | 2.9029 |  | 7.6805 | 1.9101