## DATATABLE
BSS00_77 grain size table | [5 empty] | % finer than
Sample I.D. | Depth mdpt (ft) | Depth mdpt (m) | 5% | 10% | 16% | 25% | 50% | 75% | 84% | 90% | 95% |  | Mean (Inman, 1952) | S.D. (phi units) | %Sand | %Silt | %Clay | Chart table
77-000-002 | 0.083333 | 0.0254 | 0.001419 | 0.002946 | 0.004581 | 0.009236 | 0.03181 | 0.06653 | 0.08217 | 0.09272 | 0.1013 | mm | 0.043376 |  | 27.698 | 58.52 | 13.72 | Sample | Depth (ft) | Depth (m) | %Sand | %Silt | %Clay
|  |  | 9.4609 | 8.407 | 7.7701 | 6.7585 | 4.9744 | 3.9099 | 3.6052 | 3.431 | 3.3033 | phi | 5.6877 | 2.0824 |  |  |  | 77-000-002 | 0.083333 | 0.0254 | 27.698 | 58.52 | 13.72
77-011-013 | 1 | 0.3048 | 0.001341 | 0.002554 | 0.004824 | 0.01295 | 0.0357 | 0.07637 | 0.1063 | 0.1303 | 0.1608 |  | 0.055562 |  | 30.0911 | 55.84 | 14.01 | 77-011-013 | 1 | 0.3048 | 30.0911 | 55.84 | 14.01
|  |  | 9.5425 | 8.613 | 7.6956 | 6.2709 | 4.8079 | 3.7109 | 3.2338 | 2.9401 | 2.6367 |  | 5.4647 | 2.2309 |  |  |  | 77-023-025 | 2 | 0.6096 | 20.0386 | 67.97 | 12.01
77-023-025 | 2 | 0.6096 | 0.001381 | 0.002956 | 0.006341 | 0.01175 | 0.02385 | 0.04956 | 0.07949 | 0.1121 | 0.1519 |  | 0.042916 |  | 20.0386 | 67.97 | 12.01 | 77-035-037 | 3 | 0.9144 | 2.734 | 75.02 | 22.19
|  |  | 9.5001 | 8.4021 | 7.3011 | 6.4112 | 5.3899 | 4.3347 | 3.6531 | 3.1571 | 2.7188 |  | 5.4771 | 1.824 |  |  |  | 77-047-049 | 4 | 1.2192 | 14.802 | 25.6 | 59.58
77-035-037 | 3 | 0.9144 | 0.000808 | 0.001561 | 0.002727 | 0.004616 | 0.01574 | 0.02977 | 0.03622 | 0.04394 | 0.0547 |  | 0.019474 |  | 2.734 | 75.02 | 22.19 | 77-059-061 | 5 | 1.524 | 11.9079 | 47.2386 | 40.86
|  |  | 10.2734 | 9.3233 | 8.5185 | 7.7591 | 5.9894 | 5.07 | 4.7871 | 4.5083 | 4.1923 |  | 6.6528 | 1.8657 |  |  |  | 77-071-073 | 6 | 1.8288 | 66.577 | 27.17 | 6.26
77-047-049 | 4 | 1.2192 | 0.000596 | 0.000762 | 0.001032 | 0.001749 | 0.003256 | 0.006552 | 0.01591 | 0.1583 | 0.2188 |  | 0.008471 |  | 14.802 | 25.6 | 59.58 | 77-075-077 | 6.3333 | 1.9304 | 84.795 | 11.49 | 3.674
|  |  | 10.7124 | 10.3579 | 9.9203 | 9.1593 | 8.2627 | 7.2538 | 5.9739 | 2.6593 | 2.1923 |  | 7.9471 | 1.9732 |  |  |  | 77-083-085 | 7 | 2.1336 | 53.415 | 33.7 | 12.88
77-059-061 | 5 | 1.524 | 0.000648 | 0.000898 | 0.001472 | 0.002425 | 0.005264 | 0.01484 | 0.02255 | 0.1107 | 0.1796 |  | 0.012011 |  | 11.9079 | 47.2386 | 40.86 | 77-095-097 | 8 | 2.4384 | 48.3485 | 41.61 | 10.04
|  |  | 10.5917 | 10.121 | 9.408 | 8.6878 | 7.5696 | 6.0744 | 5.4707 | 3.1753 | 2.4771 |  | 7.4394 | 1.9686 |  |  |  | 77-101-103 | 8.5 | 2.5908 | 91.19 | 7.39 | 1.473
77-071-073 | 6 | 1.8288 | 0.002867 | 0.009324 | 0.01925 | 0.03638 | 0.1406 | 0.2125 | 0.2466 | 0.2812 | 0.3918 |  | 0.13293 |  | 66.577 | 27.17 | 6.26 | 77-105-107 | 8.8333 | 2.6924 | 87.96 | 10.55 | 1.57
|  |  | 8.4462 | 6.7448 | 5.699 | 4.7807 | 2.8303 | 2.2345 | 2.0198 | 1.8303 | 1.3518 |  | 3.8594 | 1.8396 |  |  |  | 77-107-109 | 9 | 2.7432 | 29.7642 | 52.44 | 17.84
77-075-077 | 6.3333 | 1.9304 | 0.006793 | 0.02499 | 0.06974 | 0.1251 | 0.1877 | 0.2439 | 0.2723 | 0.3002 | 0.3396 |  | 0.17102 |  | 84.795 | 11.49 | 3.674 | 77-119-121 | 10 | 3.048 | 10.514 | 65.44 | 24.08
|  |  | 7.2017 | 5.3225 | 3.8419 | 2.9988 | 2.4135 | 2.0356 | 1.8767 | 1.736 | 1.5581 |  | 2.8593 | 0.98257 |  |  |  | 77-131-133 | 11 | 3.3528 | 11.63 | 47.53 | 40.86
77-083-085 | 7 | 2.1336 | 0.00137 | 0.002794 | 0.005646 | 0.01432 | 0.08299 | 0.186 | 0.2189 | 0.2489 | 0.2947 |  | 0.11227 |  | 53.415 | 33.7 | 12.88 | 77-143-145 | 12 | 3.6576 | 8.723 | 59.78 | 31.39
|  |  | 9.5116 | 8.4835 | 7.4686 | 6.1258 | 3.5909 | 2.4266 | 2.1917 | 2.0064 | 1.7627 |  | 4.8301 | 2.6384 |  |  |  | 77-155-157 | 13 | 3.9624 | 2.29 | 67.68 | 30.07
77-095-097 | 8 | 2.4384 | 0.001729 | 0.00387 | 0.009748 | 0.01953 | 0.05721 | 0.159 | 0.1903 | 0.2152 | 0.2456 |  | 0.10002 |  | 48.3485 | 41.61 | 10.04 | 77-167-169 | 14 | 4.2672 | 11.74 | 54.24 | 34.05
|  |  | 9.1758 | 8.0135 | 6.6807 | 5.6782 | 4.1276 | 2.6529 | 2.3937 | 2.2163 | 2.0256 |  | 4.5372 | 2.1435 |  |  |  | 77-179-181 | 15 | 4.572 | 8.1609 | 60.6 | 31.28
77-101-103 | 8.5 | 2.5908 | 0.04137 | 0.0668 | 0.08351 | 0.09892 | 0.129 | 0.1609 | 0.1776 | 0.1934 | 0.2152 |  | 0.13056 |  | 91.19 | 7.39 | 1.473 | 77-191-193 | 16 | 4.8768 | 8.813 | 58.78 | 32.35
|  |  | 4.5953 | 3.904 | 3.5819 | 3.3376 | 2.9546 | 2.6358 | 2.4933 | 2.3703 | 2.2163 |  | 3.0376 | 0.54431 |  |  |  | 77-203-205 | 17 | 5.1816 | 28.738 | 65.05 | 6.21
77-105-107 | 8.8333 | 2.6924 | 0.03289 | 0.05553 | 0.07341 | 0.09522 | 0.147 | 0.1939 | 0.2161 | 0.2357 | 0.262 |  | 0.14475 |  | 87.96 | 10.55 | 1.57
|  |  | 4.9262 | 4.1706 | 3.7679 | 3.3926 | 2.7661 | 2.3666 | 2.2102 | 2.085 | 1.9324 |  | 2.9891 | 0.77883
77-107-109 | 9 | 2.7432 | 0.001103 | 0.001975 | 0.003365 | 0.00718 | 0.02862 | 0.08434 | 0.1282 | 0.1584 | 0.1925 |  | 0.065783 |  | 29.7642 | 52.44 | 17.84
|  |  | 9.8244 | 8.9839 | 8.2152 | 7.1218 | 5.1268 | 3.5676 | 2.9635 | 2.6584 | 2.3771 |  | 5.5894 | 2.6258
77-119-121 | 10 | 3.048 | 0.000803 | 0.001553 | 0.002602 | 0.004079 | 0.01565 | 0.03687 | 0.05 | 0.06462 | 0.1202 |  | 0.026301 |  | 10.514 | 65.44 | 24.08
|  |  | 10.2823 | 9.3307 | 8.5862 | 7.9376 | 5.9977 | 4.7614 | 4.3219 | 3.9519 | 3.0565 |  | 6.454 | 2.1321
77-131-133 | 11 | 3.3528 | 0.000632 | 0.000854 | 0.001352 | 0.00236 | 0.005608 | 0.01985 | 0.03885 | 0.08888 | 0.15 |  | 0.020101 |  | 11.63 | 47.53 | 40.86
|  |  | 10.6278 | 10.1935 | 9.5307 | 8.727 | 7.4783 | 5.6547 | 4.6859 | 3.492 | 2.737 |  | 7.1083 | 2.4224
77-143-145 | 12 | 3.6576 | 0.000685 | 0.001021 | 0.001906 | 0.003042 | 0.01055 | 0.0279 | 0.03896 | 0.05708 | 0.1107 |  | 0.020433 |  | 8.723 | 59.78 | 31.39
|  |  | 10.5116 | 9.9358 | 9.0352 | 8.3608 | 6.5666 | 5.1636 | 4.6819 | 4.1309 | 3.1753 |  | 6.8585 | 2.1767
77-155-157 | 13 | 3.9624 | 0.00072 | 0.001141 | 0.002069 | 0.003195 | 0.01057 | 0.02453 | 0.03462 | 0.04395 | 0.05536 |  | 0.018344 |  | 2.29 | 67.68 | 30.07
|  |  | 10.4397 | 9.7755 | 8.9169 | 8.29 | 6.5639 | 5.3493 | 4.8523 | 4.508 | 4.175 |  | 6.8846 | 2.0323
77-167-169 | 14 | 4.2672 | 0.000672 | 0.000972 | 0.001737 | 0.002799 | 0.01009 | 0.03327 | 0.04791 | 0.08553 | 0.1488 |  | 0.024823 |  | 11.74 | 54.24 | 34.05
|  |  | 10.5393 | 10.0068 | 9.1692 | 8.4809 | 6.6309 | 4.9096 | 4.3835 | 3.5474 | 2.7486 |  | 6.7764 | 2.3928
77-179-181 | 15 | 4.572 | 0.000701 | 0.00107 | 0.001953 | 0.003068 | 0.009201 | 0.01935 | 0.02964 | 0.04917 | 0.1269 |  | 0.015797 |  | 8.1609 | 60.6 | 31.28
|  |  | 10.4783 | 9.8682 | 9.0001 | 8.3485 | 6.764 | 5.6915 | 5.0763 | 4.3461 | 2.9782 |  | 7.0382 | 1.9619
77-191-193 | 16 | 4.8768 | 0.000683 | 0.001007 | 0.001829 | 0.00294 | 0.009342 | 0.02198 | 0.03369 | 0.05536 | 0.1278 |  | 0.017759 |  | 8.813 | 58.78 | 32.35
|  |  | 10.5158 | 9.9557 | 9.0947 | 8.41 | 6.7421 | 5.5077 | 4.8915 | 4.175 | 2.968 |  | 6.9931 | 2.1016
77-203-205 | 17 | 5.1816 | 0.002923 | 0.009298 | 0.01871 | 0.02694 | 0.04335 | 0.06818 | 0.09201 | 0.129 | 0.2059 |  | 0.05536 |  | 28.738 | 65.05 | 6.21
|  |  | 8.4183 | 6.7489 | 5.74 | 5.2141 | 4.5278 | 3.8745 | 3.4421 | 2.9546 | 2.28 |  | 4.5911 | 1.149