## DATATABLE
BSS00_81 grain size table | [5 empty] | % finer than
Sample I.D. | Depth mdpt (ft) | Depth mdpt (ft) | 5% | 10% | 16% | 25% | 50% | 75% | 84% | 90% | 95% |  | Mean (Inman, 1952) | S.D. (phi units) | %Sand | %Silt | %Clay | Chart table
81-000-002 | 0.083333 | 0.0254 | 0.000575 | 0.000717 | 0.000933 | 0.001586 | 0.003272 | 0.006489 | 0.009272 | 0.0143 | 0.01745 | mm | 0.0051025 |  | 0 | 41.3 | 58.76 | Sample | Depth (ft) | Depth (m) | %Sand | %Silt | %Clay
|  |  | 10.7642 | 10.4457 | 10.0658 | 9.3004 | 8.2556 | 7.2678 | 6.7529 | 6.1278 | 5.8406 | phi | 8.4094 | 1.6565 |  |  |  | 81-000-002 | 0.083333 | 0.0254 | 0 | 41.3 | 58.76
81-011-013 | 1 | 0.3048 | 0.000595 | 0.000761 | 0.001042 | 0.001862 | 0.003717 | 0.009199 | 0.0157 | 0.02034 | 0.03679 |  | 0.008371 |  | 0.4662 | 47.49 | 52 | 81-011-013 | 1 | 0.3048 | 0.4662 | 47.49 | 52
|  |  | 10.7148 | 10.3598 | 9.9064 | 9.0689 | 8.0716 | 6.7643 | 5.9931 | 5.6195 | 4.7645 |  | 7.9498 | 1.9567 |  |  |  | 81-023-025 | 2 | 0.6096 | 0 | 36.43 | 63.56
81-023-025 | 2 | 0.6096 | 0.000569 | 0.000704 | 0.000898 | 0.001436 | 0.003023 | 0.005461 | 0.007914 | 0.01536 | 0.01923 |  | 0.004406 |  | 0 | 36.43 | 63.56 | 81-035-037 | 3 | 0.9144 | 1.2215 | 45.68 | 53.05
|  |  | 10.7793 | 10.4721 | 10.121 | 9.4437 | 8.3698 | 7.5166 | 6.9814 | 6.0247 | 5.7005 |  | 8.5512 | 1.5698 |  |  |  | 81-047-049 | 4 | 1.2192 | 1.1113 | 47.02 | 51.88
81-035-037 | 3 | 0.9144 | 0.000591 | 0.000751 | 0.001015 | 0.001781 | 0.003625 | 0.009191 | 0.01635 | 0.02263 | 0.04181 |  | 0.0086825 |  | 1.2215 | 45.68 | 53.05 | 81-059-061 | 5 | 1.524 | 0.0086 | 41.21 | 58.71
|  |  | 10.7246 | 10.3789 | 9.9443 | 9.1331 | 8.1078 | 6.7656 | 5.9346 | 5.4656 | 4.58 |  | 7.9394 | 2.0049 |  |  |  | 81-071-073 | 6 | 1.8288 | 1.9748 | 52.97 | 45.08
81-047-049 | 4 | 1.2192 | 0.000588 | 0.000746 | 0.001002 | 0.001796 | 0.003726 | 0.01042 | 0.01676 | 0.02268 | 0.03883 |  | 0.008881 |  | 1.1113 | 47.02 | 51.88 | 81-083-085 | 7 | 2.1336 | 0 | 47.628 | 52.48
|  |  | 10.7319 | 10.3885 | 9.9629 | 9.121 | 8.0682 | 6.5845 | 5.8988 | 5.4624 | 4.6867 |  | 7.9309 | 2.032 |  |  |  | 81-095-097 | 8 | 2.4384 | 6.64 | 55.99 | 37.33
81-059-061 | 5 | 1.524 | 0.000572 | 0.000712 | 0.000921 | 0.00155 | 0.003253 | 0.006603 | 0.009835 | 0.01548 | 0.01902 |  | 0.005378 |  | 0.0086 | 41.21 | 58.71 | 81-107-109 | 9 | 2.7432 | 0.5591 | 62.42 | 37.04
|  |  | 10.7717 | 10.4558 | 10.0845 | 9.3335 | 8.264 | 7.2427 | 6.6679 | 6.0135 | 5.7163 |  | 8.3762 | 1.7083 |  |  |  | 81-119-121 | 10 | 3.048 | 46.103 | 31.29 | 22.63
81-071-073 | 6 | 1.8288 | 0.000622 | 0.000829 | 0.001252 | 0.002191 | 0.00452 | 0.01318 | 0.01821 | 0.0313 | 0.04876 |  | 0.009731 |  | 1.9748 | 52.97 | 45.08 | 81-131-133 | 11 | 3.3528 | 22.84 | 50.03 | 27.16
|  |  | 10.6508 | 10.2363 | 9.6415 | 8.8342 | 7.7895 | 6.2455 | 5.7791 | 4.9977 | 4.3582 |  | 7.7103 | 1.9312 |  |  |  | 81-143-145 | 12 | 3.6576 | 13.959 | 56.48 | 29.57
81-083-085 | 7 | 2.1336 | 0.000588 | 0.000748 | 0.001013 | 0.00185 | 0.00369 | 0.008574 | 0.01473 | 0.01826 | 0.02929 |  | 0.0078715 |  | 0 | 47.628 | 52.48 | 81-155-157 | 13 | 3.9624 | 82.12 | 11.67 | 6.27
|  |  | 10.7319 | 10.3847 | 9.9472 | 9.0783 | 8.0822 | 6.8658 | 6.0851 | 5.7752 | 5.0934 |  | 8.0161 | 1.931 |  |  |  | 81-161-163 | 13.5 | 4.1148 | 93.3583 | 4.19 | 2.489
81-095-097 | 8 | 2.4384 | 0.000647 | 0.000902 | 0.00157 | 0.002595 | 0.007086 | 0.0261 | 0.0375 | 0.05272 | 0.07262 |  | 0.019535 |  | 6.64 | 55.99 | 37.33
|  |  | 10.5939 | 10.1146 | 9.315 | 8.59 | 7.1408 | 5.2598 | 4.737 | 4.2455 | 3.7835 |  | 7.026 | 2.289
81-107-109 | 9 | 2.7432 | 0.000648 | 0.000902 | 0.001548 | 0.002606 | 0.006875 | 0.01852 | 0.02771 | 0.03428 | 0.04446 |  | 0.014629 |  | 0.5591 | 62.42 | 37.04
|  |  | 10.5917 | 10.1146 | 9.3354 | 8.5839 | 7.1844 | 5.7548 | 5.1734 | 4.8665 | 4.4913 |  | 7.2544 | 2.081
81-119-121 | 10 | 3.048 | 0.000924 | 0.001604 | 0.002604 | 0.00452 | 0.03743 | 0.1136 | 0.1279 | 0.1396 | 0.1536 |  | 0.065252 |  | 46.103 | 31.29 | 22.63
|  |  | 10.0798 | 9.2841 | 8.5851 | 7.7895 | 4.7397 | 3.138 | 2.9669 | 2.8406 | 2.7027 |  | 5.776 | 2.8091
81-131-133 | 11 | 3.3528 | 0.000725 | 0.001191 | 0.002241 | 0.003518 | 0.016 | 0.0557 | 0.08701 | 0.1053 | 0.1225 |  | 0.044625 |  | 22.84 | 50.03 | 27.16
|  |  | 10.4297 | 9.7136 | 8.8016 | 8.151 | 5.9658 | 4.1662 | 3.5227 | 3.2474 | 3.0291 |  | 6.1622 | 2.6395
81-143-145 | 12 | 3.6576 | 0.000696 | 0.00106 | 0.002003 | 0.003198 | 0.01349 | 0.03403 | 0.05586 | 0.0827 | 0.1075 |  | 0.028931 |  | 13.959 | 56.48 | 29.57
|  |  | 10.4886 | 9.8817 | 8.9636 | 8.2886 | 6.212 | 4.877 | 4.162 | 3.596 | 3.2176 |  | 6.5628 | 2.4008
81-155-157 | 13 | 3.9624 | 0.003118 | 0.01511 | 0.0529 | 0.08099 | 0.1119 | 0.1402 | 0.155 | 0.1696 | 0.1906 |  | 0.10395 |  | 82.12 | 11.67 | 6.27
|  |  | 8.3252 | 6.0484 | 4.2406 | 3.6261 | 3.1597 | 2.8344 | 2.6897 | 2.5598 | 2.3914 |  | 3.4651 | 0.77546
81-161-163 | 13.5 | 4.1148 | 0.03822 | 0.08118 | 0.0935 | 0.1045 | 0.128 | 0.1548 | 0.1692 | 0.1832 | 0.2033 |  | 0.13135 |  | 93.3583 | 4.19 | 2.489
|  |  | 4.7095 | 3.6227 | 3.4189 | 3.2584 | 2.9658 | 2.6915 | 2.5632 | 2.4485 | 2.2983 |  | 2.991 | 0.42785