## DATATABLE
BSS00_85 grain size table | [5 empty] | % finer than
Sample I.D. | Depth mdpt (ft) | Depth mdpt (m) | 5% | 10% | 16% | 25% | 50% | 75% | 84% | 90% | 95% |  | Mean (Inman, 1952) | S.D. (phi units) | %Sand | %Silt | %Clay | Chart table
85-000-002 | 0.083333 | 0.0254 | 0.04318 | 0.0641 | 0.07482 | 0.08504 | 0.1054 | 0.1267 | 0.1368 | 0.1455 | 0.1568 | mm | 0.10581 |  | 90.6546 | 7.92 | 1.455 | Sample | Depth (ft) | Depth (m) | %Sand | %Silt | %Clay
|  |  | 4.5335 | 3.9635 | 3.7404 | 3.5557 | 3.2461 | 2.9805 | 2.8699 | 2.7809 | 2.673 | phi | 3.3051 | 0.43529 |  |  |  | 85-000-002 | 0.083333 | 0.0254 | 90.6546 | 7.92 | 1.455
85-011-013 | 1 | 0.3048 | 0.000735 | 0.001236 | 0.002226 | 0.003376 | 0.01368 | 0.05163 | 0.08063 | 0.1059 | 0.1345 |  | 0.041428 |  | 20.7 | 50.77 | 28.5 | 85-011-013 | 1 | 0.3048 | 20.7 | 50.77 | 28.5
|  |  | 10.41 | 9.6601 | 8.8113 | 8.2105 | 6.1918 | 4.2756 | 3.6325 | 3.2392 | 2.8943 |  | 6.2219 | 2.5894 |  |  |  | 85-023-025 | 2 | 0.6096 | 22.733 | 52.26 | 24.96
85-023-025 | 2 | 0.6096 | 0.000774 | 0.001427 | 0.00248 | 0.003899 | 0.01985 | 0.05841 | 0.07939 | 0.09997 | 0.126 |  | 0.040935 |  | 22.733 | 52.26 | 24.96 | 85-035-037 | 3 | 0.9144 | 9.117 | 51.94 | 38.91
|  |  | 10.3354 | 9.4528 | 8.6554 | 8.0027 | 5.6547 | 4.0976 | 3.6549 | 3.3224 | 2.9885 |  | 6.1552 | 2.5003 |  |  |  | 85-047-049 | 4 | 1.2192 | 6.3 | 52.04 | 41.6
85-035-037 | 3 | 0.9144 | 0.000645 | 0.000891 | 0.001492 | 0.002512 | 0.006252 | 0.0252 | 0.04496 | 0.06023 | 0.08011 |  | 0.023226 |  | 9.117 | 51.94 | 38.91 | 85-059-061 | 5 | 1.524 | 11.619 | 51.66 | 36.69
|  |  | 10.5984 | 10.1323 | 9.3885 | 8.6369 | 7.3215 | 5.3104 | 4.4752 | 4.0534 | 3.6419 |  | 6.9319 | 2.4567 |  |  |  | 85-071-073 | 6 | 1.8288 | 2.572 | 57.41 | 40.01
85-047-049 | 4 | 1.2192 | 0.000631 | 0.000851 | 0.001347 | 0.002366 | 0.005397 | 0.01972 | 0.03582 | 0.05144 | 0.06895 |  | 0.018583 |  | 6.3 | 52.04 | 41.6 | 85-083-085 | 7 | 2.1336 | 4.35 | 51.95 | 43.79
|  |  | 10.6301 | 10.1986 | 9.536 | 8.7233 | 7.5336 | 5.6642 | 4.8031 | 4.281 | 3.8583 |  | 7.1696 | 2.3665 |  |  |  | 85-095-097 | 8 | 2.4384 | 20.42 | 59.17 | 20.38
85-059-061 | 5 | 1.524 | 0.000667 | 0.000954 | 0.00166 | 0.002648 | 0.007066 | 0.03007 | 0.05023 | 0.0683 | 0.09135 |  | 0.025945 |  | 11.619 | 51.66 | 36.69 | 85-107-109 | 9 | 2.7432 | 1.7971 | 51.42 | 46.88
|  |  | 10.55 | 10.0337 | 9.2346 | 8.5609 | 7.1449 | 5.0555 | 4.3153 | 3.872 | 3.4525 |  | 6.775 | 2.4596 |  |  |  | 85-119-121 | 10 | 3.048 | 10.293 | 71.15 | 18.48
85-071-073 | 6 | 1.8288 | 0.000643 | 0.000881 | 0.001427 | 0.00242 | 0.005873 | 0.01819 | 0.0295 | 0.03748 | 0.05278 |  | 0.015463 |  | 2.572 | 57.41 | 40.01 | 85-131-133 | 11 | 3.3528 | 2.5771 | 56.35 | 41.11
|  |  | 10.6029 | 10.1486 | 9.4528 | 8.6908 | 7.4117 | 5.7807 | 5.0831 | 4.7377 | 4.2439 |  | 7.268 | 2.1848 |  |  |  | 85-143-145 | 12 | 3.6576 | 2.16 | 61.76 | 36.11
85-083-085 | 7 | 2.1336 | 0.000637 | 0.000864 | 0.001353 | 0.002267 | 0.004755 | 0.01645 | 0.03077 | 0.04323 | 0.06024 |  | 0.016061 |  | 4.35 | 51.95 | 43.79 | 85-155-157 | 13 | 3.9624 | 3.263 | 53.25 | 43.48
|  |  | 10.6164 | 10.1767 | 9.5296 | 8.785 | 7.7163 | 5.9258 | 5.0223 | 4.5318 | 4.0531 |  | 7.276 | 2.2536 |  |  |  | 85-167-169 | 14 | 4.2672 | 4.643 | 59.7 | 35.72
85-095-097 | 8 | 2.4384 | 0.000872 | 0.001844 | 0.002996 | 0.005396 | 0.02694 | 0.05688 | 0.06896 | 0.08105 | 0.0975 |  | 0.035978 |  | 20.42 | 59.17 | 20.38 | 85-179-181 | 15 | 4.572 | 3.465 | 63.62 | 32.91
|  |  | 10.1634 | 9.0829 | 8.3827 | 7.5339 | 5.2141 | 4.1359 | 3.8581 | 3.625 | 3.3585 |  | 6.1204 | 2.2623
85-107-109 | 9 | 2.7432 | 0.000626 | 0.000836 | 0.001254 | 0.002143 | 0.004241 | 0.01233 | 0.01757 | 0.02945 | 0.04475 |  | 0.009412 |  | 1.7971 | 51.42 | 46.88
|  |  | 10.6415 | 10.2242 | 9.6392 | 8.8662 | 7.8814 | 6.3417 | 5.8307 | 5.0856 | 4.482 |  | 7.735 | 1.9043
85-119-121 | 10 | 3.048 | 0.000899 | 0.00196 | 0.00329 | 0.006537 | 0.01867 | 0.04235 | 0.05435 | 0.06296 | 0.0763 |  | 0.02882 |  | 10.293 | 71.15 | 18.48
|  |  | 10.1194 | 8.9949 | 8.2477 | 7.2572 | 5.7431 | 4.5615 | 4.2016 | 3.9894 | 3.7122 |  | 6.2246 | 2.0231
85-131-133 | 11 | 3.3528 | 0.000644 | 0.000882 | 0.001412 | 0.002377 | 0.005343 | 0.01613 | 0.02576 | 0.03702 | 0.054 |  | 0.013586 |  | 2.5771 | 56.35 | 41.11
|  |  | 10.6007 | 10.1469 | 9.468 | 8.7166 | 7.5481 | 5.9541 | 5.2787 | 4.7556 | 4.2109 |  | 7.3734 | 2.0947
85-143-145 | 12 | 3.6576 | 0.000682 | 0.000991 | 0.001678 | 0.002677 | 0.006352 | 0.01527 | 0.0205 | 0.03344 | 0.05119 |  | 0.011089 |  | 2.16 | 61.76 | 36.11
|  |  | 10.5179 | 9.9788 | 9.219 | 8.5452 | 7.2986 | 6.0332 | 5.6082 | 4.9023 | 4.288 |  | 7.4136 | 1.8054
85-155-157 | 13 | 3.9624 | 0.000644 | 0.000884 | 0.001413 | 0.002316 | 0.004698 | 0.01309 | 0.01879 | 0.03554 | 0.0556 |  | 0.010102 |  | 3.263 | 53.25 | 43.48
|  |  | 10.6007 | 10.1437 | 9.467 | 8.7541 | 7.7337 | 6.2554 | 5.7339 | 4.8144 | 4.1688 |  | 7.6005 | 1.8666
85-167-169 | 14 | 4.2672 | 0.000687 | 0.001019 | 0.001798 | 0.002769 | 0.006402 | 0.01609 | 0.02514 | 0.03922 | 0.0609 |  | 0.013469 |  | 4.643 | 59.7 | 35.72
|  |  | 10.5074 | 9.9386 | 9.1194 | 8.4964 | 7.2873 | 5.9577 | 5.3139 | 4.6723 | 4.0374 |  | 7.2166 | 1.9028
85-179-181 | 15 | 4.572 | 0.000697 | 0.001054 | 0.001907 | 0.002959 | 0.007377 | 0.01645 | 0.02262 | 0.03396 | 0.05495 |  | 0.012264 |  | 3.465 | 63.62 | 32.91
|  |  | 10.4866 | 9.8899 | 9.0345 | 8.4007 | 7.0828 | 5.9258 | 5.4663 | 4.88 | 4.1857 |  | 7.2504 | 1.7841