## DATATABLE
BSS00_86b grain size table | [5 empty] | % finer than
Sample I.D. | Depth mdpt (ft) | Depth mdpt (m) | 5% | 10% | 16% | 25% | 50% | 75% | 84% | 90% | 95% |  | Mean (Inman, 1952) | S.D. (phi units) | %Sand | %Silt | %Clay | Chart table
86b-005-007 | 0.5 | 0.1524 | 0.005089 | 0.03048 | 0.04953 | 0.06055 | 0.07802 | 0.0968 | 0.1076 | 0.1194 | 0.1407 | mm | 0.078565 |  | 72.842 | 22.92 | 4.25 | Sample | Depth (ft) | Depth (m) | %Sand | %Silt | %Clay
|  |  | 7.6184 | 5.036 | 4.3356 | 4.0457 | 3.68 | 3.3688 | 3.2163 | 3.0661 | 2.8293 | phi | 3.7759 | 0.55965 |  |  |  | 86b-005-007 | 0.5 | 0.1524 | 72.842 | 22.92 | 4.25
86b-011-013 | 1 | 0.3048 | 0.000699 | 0.001076 | 0.001992 | 0.003019 | 0.009035 | 0.03397 | 0.05965 | 0.08425 | 0.1285 |  | 0.030821 |  | 15.07 | 52.62 | 32.3 | 86b-011-013 | 1 | 0.3048 | 15.07 | 52.62 | 32.3
|  |  | 10.4824 | 9.8601 | 8.9716 | 8.3717 | 6.7903 | 4.8796 | 4.0673 | 3.5692 | 2.9602 |  | 6.5195 | 2.4521 |  |  |  | 86b-023-025 | 2 | 0.6096 | 17.293 | 53.75 | 29.03
86b-023-025 | 2 | 0.6096 | 0.00072 | 0.001156 | 0.002155 | 0.003315 | 0.01289 | 0.04591 | 0.06562 | 0.0831 | 0.1077 |  | 0.033888 |  | 17.293 | 53.75 | 29.03 | 86b-035-037 | 3 | 0.9144 | 7.04 | 75.35 | 17.56
|  |  | 10.4397 | 9.7566 | 8.8581 | 8.2368 | 6.2776 | 4.445 | 3.9297 | 3.589 | 3.2149 |  | 6.3939 | 2.4642 |  |  |  | 86b-047-049 | 4 | 1.2192 | 6.57 | 55.08 | 38.23
86b-035-037 | 3 | 0.9144 | 0.001098 | 0.001929 | 0.003392 | 0.008338 | 0.02667 | 0.04098 | 0.04818 | 0.05606 | 0.07109 |  | 0.025786 |  | 7.04 | 75.35 | 17.56 | 86b-059-061 | 5 | 1.524 | 15.8854 | 57.22 | 26.86
|  |  | 9.8309 | 9.0179 | 8.2036 | 6.9061 | 5.2286 | 4.6089 | 4.3754 | 4.1569 | 3.8142 |  | 6.2895 | 1.9141 |  |  |  | 86b-071-073 | 6 | 1.8288 | 39.05 | 29.21 | 31.78
86b-047-049 | 4 | 1.2192 | 0.000663 | 0.000944 | 0.00163 | 0.00258 | 0.006138 | 0.01928 | 0.03412 | 0.0504 | 0.07723 |  | 0.017875 |  | 6.57 | 55.08 | 38.23 | 86b-083-085 | 7 | 2.1336 | 48.4348 | 28.48 | 23.03
|  |  | 10.5587 | 10.0489 | 9.2609 | 8.5984 | 7.348 | 5.6968 | 4.8732 | 4.3104 | 3.6947 |  | 7.0671 | 2.1938 |  |  |  | 86b-089-091 | 7.5 | 2.286 | 62.1734 | 33.52 | 4.33
86b-059-061 | 5 | 1.524 | 0.000745 | 0.001284 | 0.002322 | 0.003581 | 0.02004 | 0.04843 | 0.06229 | 0.08528 | 0.1192 |  | 0.032306 |  | 15.8854 | 57.22 | 26.86 | 86b-095-097 | 8 | 2.4384 | 68.4714 | 28.9 | 2.627
|  |  | 10.3905 | 9.6051 | 8.7504 | 8.1254 | 5.641 | 4.368 | 4.0049 | 3.5516 | 3.0685 |  | 6.3776 | 2.3728 |  |  |  | 86b-107-109 | 9 | 2.7432 | 35.6264 | 42.79 | 21.52
86b-071-073 | 6 | 1.8288 | 0.000694 | 0.00104 | 0.001923 | 0.003016 | 0.01526 | 0.111 | 0.1213 | 0.128 | 0.1336 |  | 0.061611 |  | 39.05 | 29.21 | 31.78 | 86b-119-121 | 10 | 3.048 | 79.14 | 15.52 | 5.23
|  |  | 10.4928 | 9.9092 | 9.0224 | 8.3731 | 6.0341 | 3.1714 | 3.0433 | 2.9658 | 2.904 |  | 6.0329 | 2.9895 |  |  |  | 86b-131-133 | 11 | 3.3528 | 89.9908 | 8.01 | 1.919
86b-083-085 | 7 | 2.1336 | 0.000895 | 0.001543 | 0.002528 | 0.004399 | 0.05582 | 0.1285 | 0.151 | 0.1728 | 0.2102 |  | 0.076764 |  | 48.4348 | 28.48 | 23.03 | 86b-143-145 | 12 | 3.6576 | 77.023 | 23.01 | 0
|  |  | 10.1258 | 9.34 | 8.6278 | 7.8286 | 4.1631 | 2.9602 | 2.7274 | 2.5328 | 2.2502 |  | 5.6776 | 2.9502 |  |  |  | 86b-154-156 | 12.9167 | 3.937 | 89.211 | 8.28 | 2.492
86b-089-091 | 7.5 | 2.286 | 0.005036 | 0.01951 | 0.02852 | 0.03904 | 0.1005 | 0.1433 | 0.1616 | 0.1797 | 0.2072 |  | 0.09506 |  | 62.1734 | 33.52 | 4.33
|  |  | 7.6335 | 5.6796 | 5.1319 | 4.6789 | 3.3147 | 2.8029 | 2.6295 | 2.4763 | 2.2709 |  | 3.8807 | 1.2512
86b-095-097 | 8 | 2.4384 | 0.01675 | 0.02977 | 0.03878 | 0.05168 | 0.09972 | 0.1376 | 0.1552 | 0.1722 | 0.1976 |  | 0.09699 |  | 68.4714 | 28.9 | 2.627
|  |  | 5.8997 | 5.07 | 4.6885 | 4.2743 | 3.326 | 2.8614 | 2.6878 | 2.5378 | 2.3393 |  | 3.6882 | 1.0004
86b-107-109 | 9 | 2.7432 | 0.000981 | 0.001711 | 0.002755 | 0.004841 | 0.03316 | 0.08691 | 0.1107 | 0.1346 | 0.1928 |  | 0.056728 |  | 35.6264 | 42.79 | 21.52
|  |  | 9.9935 | 9.1909 | 8.5037 | 7.6905 | 4.9144 | 3.5243 | 3.1753 | 2.8932 | 2.3748 |  | 5.8395 | 2.6642
86b-119-121 | 10 | 3.048 | 0.003711 | 0.01767 | 0.04947 | 0.07102 | 0.1011 | 0.1288 | 0.1434 | 0.158 | 0.178 |  | 0.096435 |  | 79.14 | 15.52 | 5.23
|  |  | 8.074 | 5.8226 | 4.3373 | 3.8156 | 3.3061 | 2.9568 | 2.8019 | 2.662 | 2.4901 |  | 3.5696 | 0.76771
86b-131-133 | 11 | 3.3528 | 0.04053 | 0.06266 | 0.07423 | 0.08542 | 0.1088 | 0.1364 | 0.1524 | 0.169 | 0.1945 |  | 0.11331 |  | 89.9908 | 8.01 | 1.919
|  |  | 4.6249 | 3.9963 | 3.7519 | 3.5493 | 3.2002 | 2.8741 | 2.7141 | 2.5649 | 2.3622 |  | 3.233 | 0.51889
86b-143-145 | 12 | 3.6576 | 0.03884 | 0.04838 | 0.05559 | 0.06432 | 0.08633 | 0.116 | 0.1321 | 0.1485 | 0.1726 |  | 0.093845 |  | 77.023 | 23.01 | 0
|  |  | 4.6863 | 4.3694 | 4.169 | 3.9586 | 3.534 | 3.1078 | 2.9203 | 2.7515 | 2.5345 |  | 3.5447 | 0.62437
86b-154-156 | 12.9167 | 3.937 | 0.02794 | 0.05958 | 0.0768 | 0.09159 | 0.1184 | 0.1467 | 0.1623 | 0.178 | 0.205 |  | 0.11955 |  | 89.211 | 8.28 | 2.492
|  |  | 5.1615 | 4.069 | 3.7027 | 3.4487 | 3.0783 | 2.7691 | 2.6233 | 2.4901 | 2.2863 |  | 3.163 | 0.53974