## DATATABLE
BSS00_90 grain size table | [5 empty] | % finer than
Sample I.D. | Depth mdpt (ft) | Depth mdpt (m) | 5% | 10% | 16% | 25% | 50% | 75% | 84% | 90% | 95% |  | (Inman, 1952) | (phi units) | %Sand | %Silt | %Clay | Chart table
90-000-002 | 0.083333 | 0.0254 | 0.000733 | 0.001205 | 0.002192 | 0.003394 | 0.01384 | 0.03555 | 0.04621 | 0.05685 | 0.09146 | mm | 0.024201 |  | 7.951 | 63.72 | 28.28 | Sample | Depth (ft) | Depth (m) | %Sand | %Silt | %Clay
|  |  | 10.4139 | 9.6968 | 8.8335 | 8.2028 | 6.175 | 4.814 | 4.4357 | 4.1367 | 3.4507 | phi | 6.6346 | 2.1989 |  |  |  | 90-000-002 | 0.083333 | 0.0254 | 7.951 | 63.72 | 28.28
90-011-013 | 1 | 0.3048 | 0.002435 | 0.007355 | 0.01752 | 0.03146 | 0.05074 | 0.07157 | 0.08684 | 0.1114 | 0.1666 |  | 0.05218 |  | 33.9136 | 58.93 | 7.08 | 90-011-013 | 1 | 0.3048 | 33.9136 | 58.93 | 7.08
|  |  | 8.6819 | 7.0871 | 5.8349 | 4.9903 | 4.3007 | 3.8045 | 3.5255 | 3.1662 | 2.5855 |  | 4.6802 | 1.1547 |  |  |  | 90-023-025 | 2 | 0.6096 | 23.9819 | 52.2 | 23.88
90-023-025 | 2 | 0.6096 | 0.000943 | 0.001571 | 0.002477 | 0.004145 | 0.01884 | 0.0604 | 0.08426 | 0.1256 | 0.2049 |  | 0.043369 |  | 23.9819 | 52.2 | 23.88 | 90-035-037 | 3 | 0.9144 | 12.428 | 57.84 | 29.73
|  |  | 10.0505 | 9.3141 | 8.6572 | 7.9144 | 5.7301 | 4.0493 | 3.569 | 2.9931 | 2.287 |  | 6.1131 | 2.5441 |  |  |  | 90-047-049 | 4 | 1.2192 | 22.788 | 67.31 | 9.83
90-035-037 | 3 | 0.9144 | 0.000719 | 0.001149 | 0.002104 | 0.003235 | 0.01083 | 0.02844 | 0.04582 | 0.1097 | 0.2094 |  | 0.023962 |  | 12.428 | 57.84 | 29.73 | 90-059-061 | 5 | 1.524 | 14.65 | 52.82 | 32.52
|  |  | 10.4417 | 9.7654 | 8.8926 | 8.272 | 6.5288 | 5.1359 | 4.4479 | 3.1884 | 2.2557 |  | 6.6703 | 2.2224 |  |  |  | 90-071-073 | 6 | 1.8288 | 18.87 | 45.83 | 35.23
90-047-049 | 4 | 1.2192 | 0.00177 | 0.004009 | 0.0103 | 0.02019 | 0.0378 | 0.05923 | 0.07991 | 0.1387 | 0.2406 |  | 0.045105 |  | 22.788 | 67.31 | 9.83 | 90-083-085 | 7 | 2.1336 | 17.63 | 38.66 | 43.67
|  |  | 9.142 | 7.9625 | 6.6012 | 5.6302 | 4.7255 | 4.0775 | 3.6455 | 2.85 | 2.0553 |  | 5.1233 | 1.4779 |  |  |  | 90-095-097 | 8 | 2.4384 | 19.88 | 43.17 | 37
90-059-061 | 5 | 1.524 | 0.000695 | 0.001049 | 0.00192 | 0.002975 | 0.00908 | 0.02974 | 0.05614 | 0.1419 | 0.237 |  | 0.02903 |  | 14.65 | 52.82 | 32.52 | 90-107-109 | 9 | 2.7432 | 23.612 | 42.04 | 34.34
|  |  | 10.4907 | 9.8968 | 9.0247 | 8.3929 | 6.7831 | 5.0715 | 4.1548 | 2.8171 | 2.077 |  | 6.5898 | 2.4349 |  |  |  | 90-119-121 | 10 | 3.048 | 26.94 | 42.18 | 30.86
90-071-073 | 6 | 1.8288 | 0.000678 | 0.00099 | 0.001751 | 0.002752 | 0.008036 | 0.03818 | 0.105 | 0.2162 | 0.2494 |  | 0.053375 |  | 18.87 | 45.83 | 35.23 | 90-131-133 | 11 | 3.3528 | 22.85 | 44.97 | 32.22
|  |  | 10.5264 | 9.9803 | 9.1576 | 8.5053 | 6.9593 | 4.711 | 3.2515 | 2.2096 | 2.0035 |  | 6.2046 | 2.953 |  |  |  | 90-137-139 | 11.5 | 3.5052 | 75.65 | 16.89 | 7.46
90-083-085 | 7 | 2.1336 | 0.000628 | 0.000843 | 0.001295 | 0.002251 | 0.004843 | 0.0192 | 0.09548 | 0.1968 | 0.2226 |  | 0.048387 |  | 17.63 | 38.66 | 43.67 | 90-143-145 | 12 | 3.6576 | 86.5513 | 11.44 | 2.04
|  |  | 10.6369 | 10.2122 | 9.5928 | 8.7952 | 7.6899 | 5.7027 | 3.3887 | 2.3452 | 2.1675 |  | 6.4907 | 3.1021
90-095-097 | 8 | 2.4384 | 0.000652 | 0.000912 | 0.001559 | 0.002604 | 0.007304 | 0.03955 | 0.114 | 0.2118 | 0.2513 |  | 0.05778 |  | 19.88 | 43.17 | 37
|  |  | 10.5828 | 10.0987 | 9.3252 | 8.5851 | 7.0971 | 4.6602 | 3.1329 | 2.2392 | 1.9925 |  | 6.229 | 3.0961
90-107-109 | 9 | 2.7432 | 0.000671 | 0.000969 | 0.001759 | 0.002817 | 0.009047 | 0.05537 | 0.1293 | 0.1897 | 0.2726 |  | 0.06553 |  | 23.612 | 42.04 | 34.34
|  |  | 10.5414 | 10.0112 | 9.151 | 8.4716 | 6.7883 | 4.1748 | 2.9512 | 2.3982 | 1.8751 |  | 6.0511 | 3.0999
90-119-121 | 10 | 3.048 | 0.000699 | 0.001074 | 0.001985 | 0.003088 | 0.01285 | 0.07783 | 0.1599 | 0.2248 | 0.2544 |  | 0.080942 |  | 26.94 | 42.18 | 30.86
|  |  | 10.4824 | 9.8628 | 8.9766 | 8.3391 | 6.2821 | 3.6835 | 2.6448 | 2.1533 | 1.9748 |  | 5.8107 | 3.1659
90-131-133 | 11 | 3.3528 | 0.000683 | 0.001009 | 0.001846 | 0.00295 | 0.01061 | 0.05466 | 0.1077 | 0.1967 | 0.2491 |  | 0.054773 |  | 22.85 | 44.97 | 32.22
|  |  | 10.5158 | 9.9529 | 9.0814 | 8.4051 | 6.5584 | 4.1934 | 3.2149 | 2.3459 | 2.0052 |  | 6.1481 | 2.9332
90-137-139 | 11.5 | 3.5052 | 0.002426 | 0.007323 | 0.03326 | 0.06401 | 0.09575 | 0.1243 | 0.1422 | 0.1638 | 0.2124 |  | 0.08773 |  | 75.65 | 16.89 | 7.46
|  |  | 8.6872 | 7.0933 | 4.9101 | 3.9656 | 3.3846 | 3.0081 | 2.814 | 2.61 | 2.2351 |  | 3.862 | 1.048
90-143-145 | 12 | 3.6576 | 0.01638 | 0.04261 | 0.07069 | 0.08603 | 0.1133 | 0.1496 | 0.1759 | 0.2097 | 0.26 |  | 0.1233 |  | 86.5513 | 11.44 | 2.04
|  |  | 5.9319 | 4.5527 | 3.8224 | 3.539 | 3.1418 | 2.7408 | 2.5072 | 2.2536 | 1.9434 |  | 3.1648 | 0.65759