## Sheet1
BSS00_94 grain size table | [5 empty] | % finer than
Sample I.D. | Depth mdpt (ft) | Depth mdpt (m) | 5% | 10% | 16% | 25% | 50% | 75% | 84% | 90% | 95% |  | Mean (Inman, 1952) | S.D. (phi units) | %Sand | %Silt | %Clay | Chart table
94-000-002 | 0.083333 | 0.0254 | 0.000598 | 0.000765 | 0.00104 | 0.001846 | 0.003746 | 0.008981 | 0.01418 | 0.01782 | 0.02746 | mm | 0.00761 |  | 0 | 48.304 | 51.66 | Sample | Depth (ft) | Depth (m) | %Sand | %Silt | %Clay
|  |  | 10.7076 | 10.3523 | 9.9092 | 9.0814 | 8.0604 | 6.7989 | 6.14 | 5.8104 | 5.1865 | phi | 8.0246 | 1.8846 |  |  |  | 94-000-002 | 0.083333 | 0.0254 | 0 | 48.304 | 51.66
94-011-013 | 1 | 0.3048 | 0.000658 | 0.000925 | 0.001552 | 0.002555 | 0.006386 | 0.01633 | 0.02143 | 0.0287 | 0.03533 |  | 0.011491 |  | 0.1813 | 62.02 | 37.78 | 94-011-013 | 1 | 0.3048 | 0.1813 | 62.02 | 37.78
|  |  | 10.5696 | 10.0783 | 9.3317 | 8.6125 | 7.2909 | 5.9363 | 5.5442 | 5.1228 | 4.823 |  | 7.4379 | 1.8937 |  |  |  | 94-023-025 | 2 | 0.6096 | 7.0513 | 32.26 | 60.62
94-023-025 | 2 | 0.6096 | 0.000578 | 0.000721 | 0.000937 | 0.001525 | 0.003136 | 0.006232 | 0.009548 | 0.01703 | 0.1082 |  | 0.0052425 |  | 7.0513 | 32.26 | 60.62 | 94-035-037 | 3 | 0.9144 | 3.2652 | 47.543 | 49.18
|  |  | 10.7566 | 10.4377 | 10.0597 | 9.357 | 8.3169 | 7.3261 | 6.7106 | 5.8758 | 3.2082 |  | 8.3851 | 1.6745 |  |  |  | 94-047-049 | 4 | 1.2192 | 6.8881 | 39.31 | 53.93
94-035-037 | 3 | 0.9144 | 0.000605 | 0.000781 | 0.00109 | 0.00192 | 0.003994 | 0.01054 | 0.01561 | 0.02017 | 0.03424 |  | 0.00835 |  | 3.2652 | 47.543 | 49.18 | 94-059-061 | 5 | 1.524 | 7.816 | 39.21 | 53.13
|  |  | 10.6908 | 10.3224 | 9.8415 | 9.0247 | 7.9679 | 6.568 | 6.0014 | 5.6316 | 4.8682 |  | 7.9214 | 1.92 |  |  |  | 94-071-073 | 6 | 1.8288 | 1.644 | 35.02 | 63.35
94-047-049 | 4 | 1.2192 | 0.000592 | 0.000754 | 0.001014 | 0.001727 | 0.003553 | 0.00805 | 0.01335 | 0.01791 | 0.1069 |  | 0.007182 |  | 6.8881 | 39.31 | 53.93 | 94-083-085 | 7 | 2.1336 | 9.716 | 49.15 | 41.13
|  |  | 10.7221 | 10.3731 | 9.9457 | 9.1775 | 8.1367 | 6.9568 | 6.227 | 5.8031 | 3.2257 |  | 8.0864 | 1.8594 |  |  |  | 94-095-097 | 8 | 2.4384 | 7.682 | 47.17 | 45.15
94-059-061 | 5 | 1.524 | 0.000592 | 0.000753 | 0.001013 | 0.001759 | 0.003627 | 0.008509 | 0.01454 | 0.019 | 0.1173 |  | 0.0077765 |  | 7.816 | 39.21 | 53.13 | 94-107-109 | 9 | 2.7432 | 9.567 | 37.7932 | 52.51
|  |  | 10.7221 | 10.3751 | 9.9472 | 9.151 | 8.107 | 6.8768 | 6.1038 | 5.7179 | 3.0917 |  | 8.0255 | 1.9217 |  |  |  | 94-119-121 | 10 | 3.048 | 7.2558 | 42.1942 | 50.46
94-071-073 | 6 | 1.8288 | 0.000569 | 0.000704 | 0.0009 | 0.001446 | 0.003048 | 0.005384 | 0.00744 | 0.01164 | 0.01682 |  | 0.00417 |  | 1.644 | 35.02 | 63.35 | 94-131-133 | 11 | 3.3528 | 11.797 | 42.44 | 45.64
|  |  | 10.7793 | 10.4721 | 10.1178 | 9.4337 | 8.3579 | 7.5371 | 7.0705 | 6.4248 | 5.8937 |  | 8.5941 | 1.5237 |  |  |  | 94-143-145 | 12 | 3.6576 | 13.97 | 34.105 | 51.94
94-083-085 | 7 | 2.1336 | 0.000652 | 0.000904 | 0.00145 | 0.00237 | 0.005265 | 0.01644 | 0.03064 | 0.06048 | 0.1206 |  | 0.016045 |  | 9.716 | 49.15 | 41.13 | 94-155-157 | 13 | 3.9624 | 13.386 | 35.51 | 51.1
|  |  | 10.5828 | 10.1114 | 9.4297 | 8.7209 | 7.5694 | 5.9266 | 5.0284 | 4.0474 | 3.0517 |  | 7.2291 | 2.2006 |  |  |  | 94-167-169 | 14 | 4.2672 | 7.7604 | 68.45 | 23.82
94-095-097 | 8 | 2.4384 | 0.000618 | 0.000816 | 0.001206 | 0.002139 | 0.004539 | 0.01442 | 0.02078 | 0.03887 | 0.1067 |  | 0.010993 |  | 7.682 | 47.17 | 45.15 | 94-179-181 | 15 | 4.572 | 6.9604 | 75.96 | 17.05
|  |  | 10.6601 | 10.2591 | 9.6956 | 8.8688 | 7.7834 | 6.1158 | 5.5887 | 4.6852 | 3.2284 |  | 7.6421 | 2.0534 |  |  |  | 94-191-193 | 16 | 4.8768 | 6.9089 | 38.38 | 54.77
94-107-109 | 9 | 2.7432 | 0.000594 | 0.000759 | 0.001038 | 0.001844 | 0.00367 | 0.008802 | 0.0161 | 0.059 | 0.1283 |  | 0.008569 |  | 9.567 | 37.7932 | 52.51 | 94-203-205 | 17 | 5.1816 | 10.594 | 37.7806 | 51.62
|  |  | 10.7172 | 10.3636 | 9.912 | 9.0829 | 8.09 | 6.828 | 5.9568 | 4.0831 | 2.9624 |  | 7.9344 | 1.9776 |  |  |  | 94-215-217 | 18 | 5.4864 | 10.7423 | 36.675 | 52.56
94-119-121 | 10 | 3.048 | 0.000598 | 0.000767 | 0.001054 | 0.00188 | 0.003851 | 0.01128 | 0.01702 | 0.03018 | 0.1131 |  | 0.009037 |  | 7.2558 | 42.1942 | 50.46
|  |  | 10.7076 | 10.3485 | 9.8899 | 9.0551 | 8.0206 | 6.4701 | 5.8766 | 5.0503 | 3.1443 |  | 7.8833 | 2.0066
94-131-133 | 11 | 3.3528 | 0.00062 | 0.000823 | 0.001225 | 0.002116 | 0.004434 | 0.01412 | 0.02675 | 0.08841 | 0.1409 |  | 0.013987 |  | 11.797 | 42.44 | 45.64
|  |  | 10.6554 | 10.2468 | 9.673 | 8.8844 | 7.8172 | 6.1461 | 5.2243 | 3.4996 | 2.8273 |  | 7.4487 | 2.2243
94-143-145 | 12 | 3.6576 | 0.0006 | 0.000775 | 0.001082 | 0.001895 | 0.003726 | 0.009864 | 0.01995 | 0.106 | 0.1556 |  | 0.010516 |  | 13.97 | 34.105 | 51.94
|  |  | 10.7027 | 10.3335 | 9.8521 | 9.0436 | 8.0682 | 6.6636 | 5.6475 | 3.2379 | 2.6841 |  | 7.7498 | 2.1023
94-155-157 | 13 | 3.9624 | 0.000603 | 0.000779 | 0.001091 | 0.001925 | 0.003794 | 0.0103 | 0.01818 | 0.117 | 0.172 |  | 0.0096355 |  | 13.386 | 35.51 | 51.1
|  |  | 10.6956 | 10.3261 | 9.8401 | 9.0209 | 8.0421 | 6.6012 | 5.7815 | 3.0954 | 2.5395 |  | 7.8108 | 2.0293
94-167-169 | 14 | 4.2672 | 0.000914 | 0.001457 | 0.00232 | 0.004227 | 0.01741 | 0.03188 | 0.04067 | 0.05222 | 0.09868 |  | 0.021495 |  | 7.7604 | 68.45 | 23.82
|  |  | 10.0955 | 9.4228 | 8.7517 | 7.8862 | 5.8439 | 4.9712 | 4.6199 | 4.2593 | 3.3411 |  | 6.6858 | 2.0659
94-179-181 | 15 | 4.572 | 0.001097 | 0.00195 | 0.003529 | 0.007959 | 0.01917 | 0.02978 | 0.03611 | 0.04488 | 0.1117 |  | 0.01982 |  | 6.9604 | 75.96 | 17.05
|  |  | 9.8322 | 9.0023 | 8.1465 | 6.9732 | 5.705 | 5.0695 | 4.7915 | 4.4778 | 3.1623 |  | 6.469 | 1.6775
94-191-193 | 16 | 4.8768 | 0.000589 | 0.000748 | 0.001005 | 0.001754 | 0.003507 | 0.007836 | 0.01404 | 0.01833 | 0.1081 |  | 0.0075225 |  | 6.9089 | 38.38 | 54.77
|  |  | 10.7294 | 10.3847 | 9.9586 | 9.1551 | 8.1555 | 6.9957 | 6.1543 | 5.7696 | 3.2096 |  | 8.0565 | 1.9021
94-203-205 | 17 | 5.1816 | 0.000594 | 0.000763 | 0.001063 | 0.001898 | 0.00375 | 0.009748 | 0.01735 | 0.06934 | 0.1277 |  | 0.0092065 |  | 10.594 | 37.7806 | 51.62
|  |  | 10.7172 | 10.356 | 9.8776 | 9.0413 | 8.0589 | 6.6807 | 5.8489 | 3.8502 | 2.9692 |  | 7.8633 | 2.0144
94-215-217 | 18 | 5.4864 | 0.000598 | 0.000769 | 0.001059 | 0.001843 | 0.003666 | 0.009371 | 0.01711 | 0.07717 | 0.1323 |  | 0.0090845 |  | 10.7423 | 36.675 | 52.56
|  |  | 10.7076 | 10.3447 | 9.8831 | 9.0837 | 8.0916 | 6.7376 | 5.869 | 3.6958 | 2.9181 |  | 7.876 | 2.007