## DATATABLE
BSS00_97 grain size table | [5 empty] | % finer than
Sample I.D. | Depth mdpt (ft) | Depth mdpt (m) | 5% | 10% | 16% | 25% | 50% | 75% | 84% | 90% | 95% |  | Mean (Inman, 1952) | S.D. (phi units) | %Sand | %Silt | %Clay | Chart table
97-000-002 | 0.083333 | 0.0254 | 0.001344 | 0.002544 | 0.004166 | 0.00923 | 0.06788 | 0.1294 | 0.1534 | 0.1755 | 0.2079 | mm | 0.078783 |  | 51.6721 | 33.18 | 15.13 | Sample | Depth (ft) | Depth (m) | %Sand | %Silt | %Clay
|  |  | 9.5393 | 8.6187 | 7.9071 | 6.7595 | 3.8809 | 2.9501 | 2.7046 | 2.5105 | 2.266 | phi | 5.3059 | 2.6012 |  |  |  | 97-000-002 | 0.083333 | 0.0254 | 51.6721 | 33.18 | 15.13
97-011-013 | 1 | 0.3048 | 0.000664 | 0.000948 | 0.001704 | 0.002778 | 0.008526 | 0.03137 | 0.05564 | 0.1121 | 0.1768 |  | 0.028672 |  | 14.433 | 50.98 | 34.54 | 97-011-013 | 1 | 0.3048 | 14.433 | 50.98 | 34.54
|  |  | 10.5565 | 10.0428 | 9.1969 | 8.4917 | 6.8739 | 4.9945 | 4.1677 | 3.1571 | 2.4998 |  | 6.6823 | 2.5146 |  |  |  | 97-023-025 | 2 | 0.6096 | 2.6449 | 61.66 | 35.71
97-023-025 | 2 | 0.6096 | 0.000666 | 0.000947 | 0.00165 | 0.002704 | 0.00694 | 0.01695 | 0.02443 | 0.03346 | 0.05052 |  | 0.01304 |  | 2.6449 | 61.66 | 35.71 | 97-035-037 | 3 | 0.9144 | 15.7879 | 68.47 | 15.74
|  |  | 10.5522 | 10.0443 | 9.2433 | 8.5307 | 7.1708 | 5.8826 | 5.3552 | 4.9014 | 4.307 |  | 7.2993 | 1.9441 |  |  |  | 97-047-049 | 4 | 1.2192 | 11.5109 | 67.55 | 20.86
97-035-037 | 3 | 0.9144 | 0.00125 | 0.002284 | 0.003992 | 0.008559 | 0.02416 | 0.04654 | 0.06196 | 0.08981 | 0.1458 |  | 0.032976 |  | 15.7879 | 68.47 | 15.74 | 97-059-061 | 5 | 1.524 | 17.7805 | 60.42 | 21.8
|  |  | 9.6439 | 8.7742 | 7.9687 | 6.8683 | 5.3712 | 4.4254 | 4.0125 | 3.477 | 2.7779 |  | 5.9906 | 1.9781 |  |  |  | 97-071-073 | 6 | 1.8288 | 17.7677 | 44.31 | 37.96
97-047-049 | 4 | 1.2192 | 0.001061 | 0.001791 | 0.002851 | 0.005024 | 0.01546 | 0.03071 | 0.0442 | 0.0802 | 0.1633 |  | 0.023526 |  | 11.5109 | 67.55 | 20.86 | 97-083-085 | 7 | 2.1336 | 0 | 62.74 | 37.36
|  |  | 9.8804 | 9.125 | 8.4543 | 7.6369 | 6.0153 | 5.0251 | 4.4998 | 3.6403 | 2.6144 |  | 6.4771 | 1.9773 |  |  |  | 97-095-097 | 8 | 2.4384 | 9.35 | 31.82 | 58.79
97-059-061 | 5 | 1.524 | 0.000959 | 0.001603 | 0.002624 | 0.004845 | 0.01991 | 0.0463 | 0.06961 | 0.1269 | 0.1922 |  | 0.036117 |  | 17.7805 | 60.42 | 21.8 | 97-107-109 | 9 | 2.7432 | 16.731 | 36.59 | 46.65
|  |  | 10.0262 | 9.285 | 8.574 | 7.6893 | 5.6504 | 4.4328 | 3.8446 | 2.9782 | 2.3793 |  | 6.2093 | 2.3647 |  |  |  | 97-119-121 | 10 | 3.048 | 11.2798 | 41.029 | 47.64
97-071-073 | 6 | 1.8288 | 0.000645 | 0.000894 | 0.001509 | 0.002539 | 0.006499 | 0.02536 | 0.09394 | 0.1618 | 0.2094 |  | 0.047724 |  | 17.7677 | 44.31 | 37.96 | 97-131-133 | 11 | 3.3528 | 9.955 | 59.37 | 30.59
|  |  | 10.5984 | 10.1274 | 9.3722 | 8.6215 | 7.2656 | 5.3013 | 3.4121 | 2.6277 | 2.2557 |  | 6.3922 | 2.98 |  |  |  | 97-143-145 | 12 | 3.6576 | 9.7214 | 41.64 | 48.81
97-083-085 | 7 | 2.1336 | 0.000679 | 0.000969 | 0.001581 | 0.002559 | 0.006207 | 0.01511 | 0.01883 | 0.02447 | 0.03145 |  | 0.010205 |  | 0 | 62.74 | 37.36 | 97-155-157 | 13 | 3.9624 | 0 | 51.14 | 48.84
|  |  | 10.5243 | 10.0112 | 9.3049 | 8.6102 | 7.3319 | 6.0484 | 5.7308 | 5.3528 | 4.9908 |  | 7.5179 | 1.7871 |  |  |  | 97-167-169 | 14 | 4.2672 | 0 | 41.7 | 58.27
97-095-097 | 8 | 2.4384 | 0.00058 | 0.000726 | 0.000951 | 0.001635 | 0.003278 | 0.006639 | 0.01373 | 0.01886 | 0.1652 |  | 0.0073405 |  | 9.35 | 31.82 | 58.79 | 97-179-181 | 15 | 4.572 | 16.2438 | 35.65 | 48.16
|  |  | 10.7517 | 10.4277 | 10.0383 | 9.2565 | 8.253 | 7.2348 | 6.1865 | 5.7285 | 2.5977 |  | 8.1124 | 1.9259 |  |  |  | 97-191-193 | 16 | 4.8768 | 9.063 | 38.35 | 52.51
97-107-109 | 9 | 2.7432 | 0.000614 | 0.000809 | 0.001195 | 0.002121 | 0.004285 | 0.01385 | 0.08996 | 0.1568 | 0.205 |  | 0.045577 |  | 16.731 | 36.59 | 46.65
|  |  | 10.6695 | 10.2716 | 9.7088 | 8.881 | 7.8665 | 6.174 | 3.4746 | 2.673 | 2.2863 |  | 6.5917 | 3.1171
97-119-121 | 10 | 3.048 | 0.000609 | 0.000794 | 0.001143 | 0.002051 | 0.004164 | 0.01314 | 0.02028 | 0.1048 | 0.1863 |  | 0.010711 |  | 11.2798 | 41.029 | 47.64
|  |  | 10.6813 | 10.2986 | 9.773 | 8.9295 | 7.9078 | 6.2499 | 5.6238 | 3.2543 | 2.4243 |  | 7.6984 | 2.0746
97-131-133 | 11 | 3.3528 | 0.000712 | 0.001114 | 0.002024 | 0.00314 | 0.00908 | 0.01935 | 0.03111 | 0.0621 | 0.1836 |  | 0.016567 |  | 9.955 | 59.37 | 30.59
|  |  | 10.4558 | 9.81 | 8.9486 | 8.315 | 6.7831 | 5.6915 | 5.0065 | 4.0093 | 2.4454 |  | 6.9775 | 1.971
97-143-145 | 12 | 3.6576 | 0.000665 | 0.000897 | 0.001247 | 0.001908 | 0.004042 | 0.01078 | 0.01825 | 0.05578 | 0.1793 |  | 0.0097485 |  | 9.7214 | 41.64 | 48.81
|  |  | 10.5544 | 10.1226 | 9.6473 | 9.0337 | 7.9507 | 6.5355 | 5.776 | 4.1641 | 2.4796 |  | 7.7116 | 1.9357
97-155-157 | 13 | 3.9624 | 0.0006 | 0.000773 | 0.001077 | 0.001957 | 0.004028 | 0.01009 | 0.0146 | 0.01748 | 0.02231 |  | 0.0078385 |  | 0 | 51.14 | 48.84
|  |  | 10.7027 | 10.3372 | 9.8588 | 8.9971 | 7.9557 | 6.6309 | 6.0979 | 5.8382 | 5.4862 |  | 7.9783 | 1.8804
97-167-169 | 14 | 4.2672 | 0.000575 | 0.000717 | 0.000933 | 0.001581 | 0.003286 | 0.00638 | 0.008989 | 0.01362 | 0.01702 |  | 0.004961 |  | 0 | 41.7 | 58.27
|  |  | 10.7642 | 10.4457 | 10.0658 | 9.3049 | 8.2495 | 7.2922 | 6.7976 | 6.1981 | 5.8766 |  | 8.4317 | 1.6341
97-179-181 | 15 | 4.572 | 0.000615 | 0.000814 | 0.001222 | 0.002135 | 0.004104 | 0.01318 | 0.08552 | 0.1629 | 0.213 |  | 0.043371 |  | 16.2438 | 35.65 | 48.16
|  |  | 10.6671 | 10.2627 | 9.6765 | 8.8715 | 7.9288 | 6.2455 | 3.5476 | 2.6179 | 2.2311 |  | 6.6121 | 3.0645
97-191-193 | 16 | 4.8768 | 0.000594 | 0.000758 | 0.001032 | 0.001855 | 0.003681 | 0.008755 | 0.01575 | 0.02115 | 0.1781 |  | 0.008391 |  | 9.063 | 38.35 | 52.51
|  |  | 10.7172 | 10.3655 | 9.9203 | 9.0744 | 8.0857 | 6.8357 | 5.9885 | 5.5632 | 2.4892 |  | 7.9544 | 1.9659