## 07BI07_ave_runs
core_id | longitude | latitude | wd_m | corelength_m | depth_m | Mean_phi | Sort_phi | Sand% | Silt% | Clay%
07BI07_000_002 | -89.2147 | 29.469 | 2.7439 | 3.3028 | 0.01 | 2.3377 | 0.45833 | 95.7537 | 2.86 | 1.3953
07BI07_039_041 | -89.2147 | 29.469 | 2.7439 | 3.3028 | 0.4 | 2.3647 | 0.595 | 93.2067 | 4.4533 | 2.2447
07BI07_119_121 | -89.2147 | 29.469 | 2.7439 | 3.3028 | 1.2 | 2.5573 | 0.538 | 87.8237 | 8.51 | 3.7267
07BI07_199_200 | -89.2147 | 29.469 | 2.7439 | 3.3028 | 2 | 2.491 | 0.483 | 91.81 | 5.84 | 2.321
07BI07_279_281 | -89.2147 | 29.469 | 2.7439 | 3.3028 | 2.8 | 2.6623 | 0.37567 | 97.3477 | 1.7547 | 0.84867
07BI07_329_331 | -89.2147 | 29.469 | 2.7439 | 3.3028 | 3.3 | 2.7687 | 0.45267 | 96.9577 | 2.1 | 0.92333

## 07BI07_1struns.xls
Grainsize_DataTable |  |  |  |  | % finer than
Sample I.D. | Depth mdpt (ft) | Depth mdpt (m) | 5% | 10% | 16% | 25% | 50% | 75% | 84% | 90% | 95% | Inman Mean | Sorting Value | unit | %Sand | %Silt | %Clay | sample I.D. | depth (ft) | depth (m) | % sand | % silt | % clay | Inman mean | Inman sorting
07BI07_000_002 | 0.033 | 0.01 | 0.084 | 0.125 | 0.142 | 0.16 | 0.2 | 0.248 | 0.275 | 0.302 | 0.34 | 0.208 |  | size mm | 95.605 | 2.97 | 1.392 | 07BI07_000_002 | 0.033 | 0.01 | 95.605 | 2.97 | 1.392 | 2.339 | 0.457
|  |  | 3.574 | 2.997 | 2.814 | 2.643 | 2.323 | 2.012 | 1.864 | 1.729 | 1.558 | 2.339 | 0.457 | phi value |  |  |  | 07BI07_039_041 | 1.312 | 0.4 | 95.11 | 3.1 | 1.727 | 2.403 | 0.469
07BI07_039_041 | 1.312 | 0.4 | 0.069 | 0.119 | 0.135 | 0.152 | 0.191 | 0.237 | 0.264 | 0.292 | 0.333 | 0.2 |  |  | 95.11 | 3.1 | 1.727 | 07BI07_119_121 | 3.937 | 1.2 | 87.889 | 8.57 | 3.601 | 2.571 | 0.533
|  |  | 3.857 | 3.077 | 2.886 | 2.716 | 2.39 | 2.075 | 1.921 | 1.778 | 1.587 | 2.403 | 0.469 |  |  |  |  | 07BI07_199_200 | 6.562 | 2 | 91.807 | 5.87 | 2.287 | 2.492 | 0.483
07BI07_119_121 | 3.937 | 1.2 | 0.006 | 0.034 | 0.11 | 0.138 | 0.182 | 0.231 | 0.258 | 0.288 | 0.335 | 0.184 |  |  | 87.889 | 8.57 | 3.601 | 07BI07_279_281 | 9.186 | 2.8 | 97.52 | 1.678 | 0.776 | 2.658 | 0.378
|  |  | 7.326 | 4.896 | 3.188 | 2.862 | 2.459 | 2.116 | 1.954 | 1.796 | 1.58 | 2.571 | 0.533 |  |  |  |  | 07BI07_329_331 | 10.827 | 3.3 | 97.109 | 2 | 0.87 | 2.766 | 0.454
07BI07_199_200 | 6.562 | 2 | 0.013 | 0.099 | 0.125 | 0.144 | 0.181 | 0.226 | 0.252 | 0.281 | 0.337 | 0.189 |  |  | 91.807 | 5.87 | 2.287
|  |  | 6.246 | 3.334 | 2.998 | 2.799 | 2.464 | 2.144 | 1.986 | 1.832 | 1.571 | 2.492 | 0.483
07BI07_279_281 | 9.186 | 2.8 | 0.1 | 0.112 | 0.121 | 0.132 | 0.159 | 0.19 | 0.207 | 0.223 | 0.246 | 0.164 |  |  | 97.52 | 1.678 | 0.776
|  |  | 3.329 | 3.16 | 3.043 | 2.919 | 2.657 | 2.396 | 2.273 | 2.163 | 2.025 | 2.658 | 0.378
07BI07_329_331 | 10.827 | 3.3 | 0.084 | 0.097 | 0.108 | 0.119 | 0.146 | 0.181 | 0.201 | 0.223 | 0.265 | 0.154 |  |  | 97.109 | 2 | 0.87
|  |  | 3.581 | 3.359 | 3.218 | 3.072 | 2.774 | 2.468 | 2.314 | 2.164 | 1.918 | 2.766 | 0.454
1.9303
0.026727
1.9571

## 07BI07_2ndruns.xls
Grainsize_DataTable |  |  |  |  | % finer than
Sample I.D. | Depth mdpt (ft) | Depth mdpt (m) | 5% | 10% | 16% | 25% | 50% | 75% | 84% | 90% | 95% | Inman Mean | Sorting Value | unit | %Sand | %Silt | %Clay | sample I.D. | depth (ft) | depth (m) | % sand | % silt | % clay | Inman mean | Inman sorting
07BI07_000_002 | 0.033 | 0.01 | 0.088 | 0.126 | 0.142 | 0.16 | 0.2 | 0.249 | 0.276 | 0.304 | 0.344 | 0.209 |  | size mm | 95.819 | 2.82 | 1.392 | 07BI07_000_002 | 0.033 | 0.01 | 95.819 | 2.82 | 1.392 | 2.335 | 0.461
|  |  | 3.505 | 2.992 | 2.813 | 2.643 | 2.32 | 2.006 | 1.857 | 1.72 | 1.54 | 2.335 | 0.461 | phi value |  |  |  | 07BI07_039_041 | 1.312 | 0.4 | 92.3 | 5.12 | 2.482 | 2.344 | 0.661
07BI07_039_041 | 1.312 | 0.4 | 0.013 | 0.107 | 0.13 | 0.15 | 0.195 | 0.255 | 0.299 | 0.375 | 0.954 | 0.214 |  |  | 92.3 | 5.12 | 2.482 | 07BI07_119_121 | 3.937 | 1.2 | 88.234 | 8.26 | 3.621 | 2.536 | 0.556
|  |  | 6.266 | 3.219 | 2.945 | 2.736 | 2.355 | 1.97 | 1.744 | 1.414 | 0.068 | 2.344 | 0.661 |  |  |  |  | 07BI07_199_200 | 6.562 | 2 | 91.761 | 5.82 | 2.318 | 2.493 | 0.481
07BI07_119_121 | 3.937 | 1.2 | 0.006 | 0.035 | 0.112 | 0.139 | 0.184 | 0.234 | 0.265 | 0.3 | 0.37 | 0.189 |  |  | 88.234 | 8.26 | 3.621 | 07BI07_279_281 | 9.186 | 2.8 | 97.263 | 1.761 | 0.87 | 2.669 | 0.369
|  |  | 7.334 | 4.83 | 3.158 | 2.849 | 2.445 | 2.095 | 1.914 | 1.737 | 1.435 | 2.536 | 0.556 |  |  |  |  | 07BI07_329_331 | 10.827 | 3.3 | 96.92 | 2.1 | 0.93 | 2.767 | 0.456
07BI07_199_200 | 6.562 | 2 | 0.013 | 0.1 | 0.125 | 0.144 | 0.181 | 0.226 | 0.252 | 0.28 | 0.332 | 0.189 |  |  | 91.761 | 5.82 | 2.318
|  |  | 6.254 | 3.328 | 2.998 | 2.799 | 2.463 | 2.144 | 1.987 | 1.837 | 1.591 | 2.493 | 0.481
07BI07_279_281 | 9.186 | 2.8 | 0.099 | 0.112 | 0.121 | 0.132 | 0.158 | 0.189 | 0.205 | 0.22 | 0.238 | 0.163 |  |  | 97.263 | 1.761 | 0.87
|  |  | 3.342 | 3.165 | 3.049 | 2.926 | 2.665 | 2.407 | 2.288 | 2.188 | 2.07 | 2.669 | 0.369
07BI07_329_331 | 10.827 | 3.3 | 0.083 | 0.097 | 0.107 | 0.119 | 0.146 | 0.181 | 0.201 | 0.223 | 0.266 | 0.154 |  |  | 96.92 | 2.1 | 0.93
|  |  | 3.598 | 3.363 | 3.22 | 3.073 | 2.775 | 2.469 | 2.314 | 2.162 | 1.912 | 2.767 | 0.456

## 07BI07_3rdruns.xls
Grainsize_DataTable |  |  |  |  | % finer than
Sample I.D. | Depth mdpt (ft) | Depth mdpt (m) | 5% | 10% | 16% | 25% | 50% | 75% | 84% | 90% | 95% | Inman Mean | Sorting Value | unit | %Sand | %Silt | %Clay | sample I.D. | depth (ft) | depth (m) | % sand | % silt | % clay | Inman mean | Inman sorting
07BI07_000_002 | 0.033 | 0.01 | 0.089 | 0.126 | 0.142 | 0.16 | 0.2 | 0.248 | 0.275 | 0.301 | 0.339 | 0.208 |  | size mm | 95.837 | 2.79 | 1.402 | 07BI07_000_002 | 0.033 | 0.01 | 95.837 | 2.79 | 1.402 | 2.339 | 0.457
|  |  | 3.488 | 2.991 | 2.813 | 2.645 | 2.323 | 2.012 | 1.865 | 1.731 | 1.561 | 2.339 | 0.457 | phi value |  |  |  | 07BI07_039_041 | 1.312 | 0.4 | 92.21 | 5.14 | 2.525 | 2.347 | 0.655
07BI07_039_041 | 1.312 | 0.4 | 0.013 | 0.107 | 0.13 | 0.15 | 0.195 | 0.255 | 0.298 | 0.372 | 0.89 | 0.214 |  |  | 92.21 | 5.14 | 2.525 | 07BI07_119_121 | 3.937 | 1.2 | 87.348 | 8.7 | 3.958 | 2.565 | 0.525
|  |  | 6.315 | 3.227 | 2.947 | 2.737 | 2.357 | 1.972 | 1.748 | 1.427 | 0.168 | 2.347 | 0.655 |  |  |  |  | 07BI07_199_200 | 6.562 | 2 | 91.862 | 5.83 | 2.358 | 2.488 | 0.485
07BI07_119_121 | 3.937 | 1.2 | 0.005 | 0.027 | 0.111 | 0.138 | 0.182 | 0.23 | 0.257 | 0.286 | 0.332 | 0.184 |  |  | 87.348 | 8.7 | 3.958 | 07BI07_279_281 | 9.186 | 2.8 | 97.26 | 1.825 | 0.9 | 2.66 | 0.38
|  |  | 7.53 | 5.225 | 3.17 | 2.854 | 2.458 | 2.118 | 1.96 | 1.804 | 1.59 | 2.565 | 0.525 |  |  |  |  | 07BI07_329_331 | 10.827 | 3.3 | 96.844 | 2.2 | 0.97 | 2.773 | 0.448
07BI07_199_200 | 6.562 | 2 | 0.013 | 0.1 | 0.125 | 0.144 | 0.182 | 0.227 | 0.254 | 0.282 | 0.339 | 0.189 |  |  | 91.862 | 5.83 | 2.358
|  |  | 6.285 | 3.327 | 2.997 | 2.797 | 2.46 | 2.139 | 1.98 | 1.826 | 1.561 | 2.488 | 0.485
07BI07_279_281 | 9.186 | 2.8 | 0.098 | 0.112 | 0.121 | 0.132 | 0.158 | 0.19 | 0.207 | 0.223 | 0.246 | 0.164 |  |  | 97.26 | 1.825 | 0.9
|  |  | 3.346 | 3.165 | 3.048 | 2.922 | 2.658 | 2.396 | 2.272 | 2.162 | 2.023 | 2.66 | 0.38
07BI07_329_331 | 10.827 | 3.3 | 0.082 | 0.097 | 0.107 | 0.119 | 0.146 | 0.18 | 0.2 | 0.221 | 0.257 | 0.153 |  |  | 96.844 | 2.2 | 0.97
|  |  | 3.613 | 3.367 | 3.223 | 3.075 | 2.777 | 2.475 | 2.323 | 2.178 | 1.961 | 2.773 | 0.448