## 07SCC19_ave_runs
core_id | longitude | latitude | X | Y | wd_m | corelength_m | depth_m | relative_depth_m | graphic_mean_phi | sorting_folk_phi | skewness_folk) | kurtosis_folk | Mean_phi | Sort_phi | Sand% | Silt% | Clay%
07SCC19 | -88.8663 | 29.829 | 319677 | 3301302 | 2.0732 | 3.6839 | 0.01 | -2.0832 | 3.0251 | 0.4111 | 0.4118 | 2.3601 | 3.07 | 0.51 | 88.5 | 8.9 | 2.5
07SCC19 | -88.8663 | 29.829 | 319677 | 3301302 | 2.0732 | 3.6839 | 0.4 | -2.4732 | 3.6788 | 0.67135 | 0.40113 | 1.7246 | 3.77 | 0.87 | 68.2 | 27.4 | 4.4
07SCC19 | -88.8663 | 29.829 | 319677 | 3301302 | 2.0732 | 3.6839 | 1.2 | -3.2732 | 2.99 | 0.45328 | 0.43984 | 2.3374 | 3.04 | 0.55 | 88 | 8.8 | 3.2
07SCC19 | -88.8663 | 29.829 | 319677 | 3301302 | 2.0732 | 3.6839 | 2 | -4.0732 | 4.8522 | 1.3018 | 0.47055 | 1.0433 | 5.2 | 1.7 | 46.5 | 41.1 | 12.4
07SCC19 | -88.8663 | 29.829 | 319677 | 3301302 | 2.0732 | 3.6839 | 2.8 | -4.8732 | 6.0651 | 1.326 | 0.39286 | 0.77699 | 6.37 | 2.01 | 14.3 | 62.6 | 23.1
07SCC19 | -88.8663 | 29.829 | 319677 | 3301302 | 2.0732 | 3.6839 | 3.6 | -5.6732 | 6.7018 | 1.3021 | 0.058256 | 0.79211 | 6.73 | 2.1 | 8.5 | 62 | 29.6

## 07SCC19_1struns.xls
Grainsize_DataTable |  |  |  |  | % finer than
Sample I.D. | Depth mdpt (ft) | Depth mdpt (m) | 5% | 10% | 16% | 25% | 50% | 75% | 84% | 90% | 95% | Inman Mean | Sorting Value | unit | %Sand | %Silt | %Clay | sample I.D. | depth (ft) | depth (m) | % sand | % silt | % clay | Inman mean | Inman sorting
07SCC19_000_002 | 0.033 | 0.01 | 0.013 | 0.056 | 0.079 | 0.098 | 0.131 | 0.163 | 0.181 | 0.2 | 0.232 | 0.13 |  | size mm | 88.629 | 8.85 | 2.514 | 07SCC19_000_002 | 0.033 | 0.01 | 88.629 | 8.85 | 2.514 | 3.061 | 0.512
|  |  | 6.291 | 4.17 | 3.66 | 3.346 | 2.938 | 2.614 | 2.463 | 2.323 | 2.109 | 3.061 | 0.512 | phi value |  |  |  | 07SCC19_039_041 | 1.312 | 0.4 | 68.078 | 27.44 | 4.36 | 3.775 | 0.866
07SCC19_039_041 | 1.312 | 0.4 | 0.005 | 0.016 | 0.035 | 0.052 | 0.089 | 0.13 | 0.151 | 0.173 | 0.212 | 0.093 |  |  | 68.078 | 27.44 | 4.36 | 07scc19_119_121 | 3.937 | 1.2 | 87.996 | 8.83 | 3.173 | 3.039 | 0.554
|  |  | 7.731 | 5.93 | 4.823 | 4.262 | 3.493 | 2.949 | 2.727 | 2.53 | 2.237 | 3.775 | 0.866 |  |  |  |  | 07scc19_199_201 | 6.562 | 2 | 46.489 | 41.18 | 12.34 | 5.191 | 1.701
07scc19_119_121 | 3.937 | 1.2 | 0.009 | 0.051 | 0.077 | 0.097 | 0.135 | 0.173 | 0.192 | 0.21 | 0.236 | 0.134 |  |  | 87.996 | 8.83 | 3.173 | 07scc19_279_281 | 9.186 | 2.8 | 14.295 | 62.7 | 22.98 | 6.369 | 2.001
|  |  | 6.766 | 4.288 | 3.695 | 3.36 | 2.891 | 2.534 | 2.384 | 2.252 | 2.081 | 3.039 | 0.554 |  |  |  |  | 07scc19_359_361 | 11.811 | 3.6 | 8.555 | 61.99 | 29.43 | 6.719 | 2.103
07scc19_199_201 | 6.562 | 2 | 0.001 | 0.003 | 0.006 | 0.015 | 0.056 | 0.104 | 0.129 | 0.156 | 0.222 | 0.067 |  |  | 46.489 | 41.18 | 12.34
|  |  | 9.41 | 8.395 | 7.422 | 6.08 | 4.148 | 3.267 | 2.959 | 2.678 | 2.175 | 5.191 | 1.701
07scc19_279_281 | 9.186 | 2.8 | 0.001 | 0.002 | 0.002 | 0.004 | 0.023 | 0.048 | 0.06 | 0.072 | 0.091 | 0.031 |  |  | 14.295 | 62.7 | 22.98
|  |  | 9.976 | 9.313 | 8.674 | 7.808 | 5.447 | 4.372 | 4.064 | 3.806 | 3.452 | 6.369 | 2.001
07scc19_359_361 | 11.811 | 3.6 | 0.001 | 0.001 | 0.002 | 0.003 | 0.01 | 0.032 | 0.046 | 0.058 | 0.077 | 0.024 |  |  | 8.555 | 61.99 | 29.43
|  |  | 10.162 | 9.559 | 8.988 | 8.304 | 6.641 | 4.968 | 4.45 | 4.098 | 3.706 | 6.719 | 2.103

## 07SCC19_2ndruns.xls
Grainsize_DataTable |  |  |  |  | % finer than
Sample I.D. | Depth mdpt (ft) | Depth mdpt (m) | 5% | 10% | 16% | 25% | 50% | 75% | 84% | 90% | 95% | Inman Mean | Sorting Value | unit | %Sand | %Silt | %Clay | sample I.D. | depth (ft) | depth (m) | % sand | % silt | % clay | Inman mean | Inman sorting
07SCC19_000_002 | 0.033 | 0.01 | 0.012 | 0.054 | 0.078 | 0.098 | 0.13 | 0.162 | 0.18 | 0.197 | 0.226 | 0.129 |  | size mm | 88.41 | 9.02 | 2.555 | 07SCC19_000_002 | 0.033 | 0.01 | 88.41 | 9.02 | 2.555 | 3.074 | 0.504
|  |  | 6.37 | 4.2 | 3.672 | 3.354 | 2.945 | 2.623 | 2.477 | 2.346 | 2.145 | 3.074 | 0.504 | phi value |  |  |  | 07SCC19_039_041 | 1.312 | 0.4 | 68.399 | 27.34 | 4.36 | 3.768 | 0.874
07SCC19_039_041 | 1.312 | 0.4 | 0.005 | 0.016 | 0.035 | 0.052 | 0.089 | 0.13 | 0.152 | 0.175 | 0.223 | 0.094 |  |  | 68.399 | 27.34 | 4.36 | 07scc19_119_121 | 3.937 | 1.2 | 87.801 | 8.91 | 3.217 | 3.045 | 0.547
|  |  | 7.736 | 5.935 | 4.822 | 4.26 | 3.488 | 2.941 | 2.714 | 2.512 | 2.165 | 3.768 | 0.874 |  |  |  |  | 07scc19_199_201 | 6.562 | 2 | 46.89 | 40.79 | 12.3 | 5.193 | 1.698
07scc19_119_121 | 3.937 | 1.2 | 0.009 | 0.051 | 0.077 | 0.097 | 0.135 | 0.172 | 0.19 | 0.208 | 0.232 | 0.134 |  |  | 87.801 | 8.91 | 3.217 | 07scc19_279_281 | 9.186 | 2.8 | 14.587 | 62.36 | 23.04 | 6.367 | 2.013
|  |  | 6.809 | 4.306 | 3.697 | 3.361 | 2.894 | 2.541 | 2.394 | 2.266 | 2.11 | 3.045 | 0.547 |  |  |  |  | 07scc19_359_361 | 11.811 | 3.6 | 8.393 | 62.02 | 29.61 | 6.729 | 2.102
07scc19_199_201 | 6.562 | 2 | 0.001 | 0.003 | 0.006 | 0.015 | 0.057 | 0.103 | 0.128 | 0.156 | 0.218 | 0.067 |  |  | 46.89 | 40.79 | 12.3
|  |  | 9.409 | 8.392 | 7.419 | 6.08 | 4.131 | 3.278 | 2.967 | 2.684 | 2.198 | 5.193 | 1.698
07scc19_279_281 | 9.186 | 2.8 | 0.001 | 0.002 | 0.002 | 0.004 | 0.023 | 0.048 | 0.06 | 0.072 | 0.091 | 0.031 |  |  | 14.587 | 62.36 | 23.04
|  |  | 9.983 | 9.32 | 8.68 | 7.817 | 5.449 | 4.373 | 4.054 | 3.792 | 3.463 | 6.367 | 2.013
07scc19_359_361 | 11.811 | 3.6 | 0.001 | 0.001 | 0.002 | 0.003 | 0.01 | 0.032 | 0.045 | 0.058 | 0.076 | 0.024 |  |  | 8.393 | 62.02 | 29.61
|  |  | 10.149 | 9.557 | 8.995 | 8.314 | 6.66 | 4.982 | 4.463 | 4.11 | 3.716 | 6.729 | 2.102

## 07SCC19_3rdruns.xls
Grainsize_DataTable |  |  |  |  | % finer than
Sample I.D. | Depth mdpt (ft) | Depth mdpt (m) | 5% | 10% | 16% | 25% | 50% | 75% | 84% | 90% | 95% | Inman Mean | Sorting Value | unit | %Sand | %Silt | %Clay | sample I.D. | depth (ft) | depth (m) | % sand | % silt | % clay | Inman mean | Inman sorting
07SCC19_000_002 | 0.033 | 0.01 | 0.012 | 0.055 | 0.079 | 0.098 | 0.13 | 0.163 | 0.181 | 0.2 | 0.231 | 0.13 |  | size mm | 88.548 | 8.98 | 2.554 | 07SCC19_000_002 | 0.033 | 0.01 | 88.548 | 8.98 | 2.554 | 3.066 | 0.512
|  |  | 6.369 | 4.194 | 3.668 | 3.35 | 2.939 | 2.614 | 2.464 | 2.326 | 2.113 | 3.066 | 0.512 | phi value |  |  |  | 07SCC19_039_041 | 1.312 | 0.4 | 68.205 | 27.39 | 4.421 | 3.776 | 0.872
07SCC19_039_041 | 1.312 | 0.4 | 0.005 | 0.016 | 0.035 | 0.052 | 0.089 | 0.13 | 0.152 | 0.174 | 0.219 | 0.093 |  |  | 68.205 | 27.39 | 4.421 | 07scc19_119_121 | 3.937 | 1.2 | 88.091 | 8.77 | 3.192 | 3.033 | 0.559
|  |  | 7.757 | 5.962 | 4.832 | 4.265 | 3.49 | 2.945 | 2.72 | 2.52 | 2.192 | 3.776 | 0.872 |  |  |  |  | 07scc19_199_201 | 6.562 | 2 | 46.003 | 41.46 | 12.55 | 5.228 | 1.698
07scc19_119_121 | 3.937 | 1.2 | 0.009 | 0.051 | 0.077 | 0.098 | 0.135 | 0.173 | 0.193 | 0.212 | 0.243 | 0.135 |  |  | 88.091 | 8.77 | 3.192 | 07scc19_279_281 | 9.186 | 2.8 | 14.129 | 62.67 | 23.21 | 6.38 | 2.01
|  |  | 6.766 | 4.28 | 3.691 | 3.356 | 2.889 | 2.528 | 2.375 | 2.239 | 2.04 | 3.033 | 0.559 |  |  |  |  | 07scc19_359_361 | 11.811 | 3.6 | 8.513 | 61.9 | 29.64 | 6.728 | 2.106
07scc19_199_201 | 6.562 | 2 | 0.001 | 0.003 | 0.006 | 0.014 | 0.056 | 0.102 | 0.126 | 0.15 | 0.196 | 0.066 |  |  | 46.003 | 41.46 | 12.55
|  |  | 9.431 | 8.433 | 7.461 | 6.133 | 4.169 | 3.293 | 2.994 | 2.736 | 2.354 | 5.228 | 1.698
07scc19_279_281 | 9.186 | 2.8 | 0.001 | 0.002 | 0.002 | 0.004 | 0.023 | 0.048 | 0.06 | 0.071 | 0.092 | 0.031 |  |  | 14.129 | 62.67 | 23.21
|  |  | 9.982 | 9.323 | 8.688 | 7.828 | 5.459 | 4.376 | 4.071 | 3.808 | 3.438 | 6.38 | 2.01
07scc19_359_361 | 11.811 | 3.6 | 0.001 | 0.001 | 0.002 | 0.003 | 0.01 | 0.032 | 0.045 | 0.058 | 0.077 | 0.024 |  |  | 8.513 | 61.9 | 29.64
|  |  | 10.15 | 9.558 | 8.997 | 8.316 | 6.663 | 4.976 | 4.459 | 4.103 | 3.696 | 6.728 | 2.106