## 07SCC26_ave_runs
core_id | longitude | latitude | X | Y | wd_m | corelength_m | depth_m | relative_depth_m | graphic_mean_phi | sorting_folk_phi | skewness_folk) | kurtosis_folk | Mean_phi | Sort_phi | Sand% | Silt% | Clay%
07SCC26 | -88.9349 | 29.7845 | 312963 | 3296479 | 2.8659 | 4.8272 | 0.01 | -2.8759 | 3.7467 | 0.56965 | 0.4588 | 2.1156 | 3.83 | 0.67 | 70 | 25.4 | 4.5
07SCC26 | -88.9349 | 29.7845 | 312963 | 3296479 | 2.8659 | 4.8272 | 0.4 | -3.2659 | 3.6892 | 0.63619 | 0.49387 | 1.8961 | 3.81 | 0.77 | 70.4 | 24.9 | 4.7
07SCC26 | -88.9349 | 29.7845 | 312963 | 3296479 | 2.8659 | 4.8272 | 1.2 | -4.0659 | 4.7493 | 1.0822 | 0.5123 | 1.3215 | 5.05 | 1.25 | 44.9 | 45 | 10.2
07SCC26 | -88.9349 | 29.7845 | 312963 | 3296479 | 2.8659 | 4.8272 | 2 | -4.8659 | 4.8773 | 1.2769 | 0.47175 | 1.0419 | 5.23 | 1.65 | 45.6 | 42.2 | 12.2
07SCC26 | -88.9349 | 29.7845 | 312963 | 3296479 | 2.8659 | 4.8272 | 2.8 | -5.6659 | 6.1891 | 1.2678 | 0.036962 | 1.0427 | 6.26 | 2.25 | 15.1 | 63.8 | 21.1
07SCC26 | -88.9349 | 29.7845 | 312963 | 3296479 | 2.8659 | 4.8272 | 3.6 | -6.4659 | 6.3956 | 1.101 | 0.17269 | 1.0542 | 6.55 | 1.72 | 8.3 | 70.8 | 20.9
07SCC26 | -88.9349 | 29.7845 | 312963 | 3296479 | 2.8659 | 4.8272 | 4.4 | -7.2659 | 4.886 | 0.96324 | 0.44742 | 1.4356 | 5.12 | 1.15 | 32.9 | 58.1 | 9

## 07SCC26_1struns.xls
Grainsize_DataTable |  |  |  |  | % finer than
Sample I.D. | Depth mdpt (ft) | Depth mdpt (m) | 5% | 10% | 16% | 25% | 50% | 75% | 84% | 90% | 95% | Inman Mean | Sorting Value | unit | %Sand | %Silt | %Clay | sample I.D. | depth (ft) | depth (m) | % sand | % silt | % clay | Inman mean | Inman sorting
07SCC26_000_002 | 0.033 | 0.01 | 0.005 | 0.016 | 0.039 | 0.056 | 0.084 | 0.113 | 0.128 | 0.143 | 0.165 | 0.083 |  | size mm | 70.037 | 25.47 | 4.418 | 07SCC26_000_002 | 0.033 | 0.01 | 70.037 | 25.47 | 4.418 | 3.828 | 0.675
|  |  | 7.777 | 5.974 | 4.689 | 4.157 | 3.578 | 3.151 | 2.967 | 2.807 | 2.599 | 3.828 | 0.675 | phi value |  |  |  | 07SCC26_039_041 | 1.312 | 0.4 | 70.414 | 24.91 | 4.673 | 3.804 | 0.768
07SCC26_039_041 | 1.312 | 0.4 | 0.004 | 0.016 | 0.036 | 0.055 | 0.092 | 0.124 | 0.141 | 0.159 | 0.19 | 0.089 |  |  | 70.414 | 24.91 | 4.673 | 07SCC26_119_121 | 3.937 | 1.2 | 45.09 | 44.88 | 10.04 | 5.03 | 1.244
|  |  | 7.872 | 5.976 | 4.783 | 4.192 | 3.447 | 3.007 | 2.824 | 2.656 | 2.397 | 3.804 | 0.768 |  |  |  |  | 07SCC26_199_201 | 6.562 | 2 | 45.908 | 42.07 | 11.99 | 5.206 | 1.64
07SCC26_119_121 | 3.937 | 1.2 | 0.002 | 0.004 | 0.009 | 0.023 | 0.057 | 0.09 | 0.108 | 0.127 | 0.163 | 0.058 |  |  | 45.09 | 44.88 | 10.04 | 07SCC26_279_281 | 9.186 | 2.8 | 15.329 | 63.67 | 20.94 | 6.246 | 2.264
|  |  | 9.079 | 8.009 | 6.843 | 5.467 | 4.142 | 3.479 | 3.216 | 2.978 | 2.616 | 5.03 | 1.244 |  |  |  |  | 07SCC26_359_361 | 11.811 | 3.6 | 8.556 | 70.66 | 20.73 | 6.534 | 1.732
07SCC26_199_201 | 6.562 | 2 | 0.002 | 0.003 | 0.006 | 0.015 | 0.056 | 0.1 | 0.123 | 0.148 | 0.205 | 0.064 |  |  | 45.908 | 42.07 | 11.99 | 07SCC26_439_441 | 14.436 | 4.4 | 33.211 | 57.99 | 8.84 | 5.098 | 1.147
|  |  | 9.276 | 8.32 | 7.382 | 6.039 | 4.164 | 3.323 | 3.029 | 2.758 | 2.283 | 5.206 | 1.64
07SCC26_279_281 | 9.186 | 2.8 | 0.001 | 0.002 | 0.003 | 0.005 | 0.015 | 0.038 | 0.06 | 0.112 | 0.228 | 0.031 |  |  | 15.329 | 63.67 | 20.94
|  |  | 9.739 | 9.031 | 8.422 | 7.686 | 6.036 | 4.705 | 4.071 | 3.158 | 2.136 | 6.246 | 2.264
07SCC26_359_361 | 11.811 | 3.6 | 0.001 | 0.002 | 0.003 | 0.005 | 0.015 | 0.03 | 0.04 | 0.055 | 0.118 | 0.022 |  |  | 8.556 | 70.66 | 20.73
|  |  | 9.775 | 9.064 | 8.429 | 7.649 | 6.087 | 5.067 | 4.64 | 4.185 | 3.088 | 6.534 | 1.732
07SCC26_439_441 | 14.436 | 4.4 | 0.002 | 0.005 | 0.01 | 0.022 | 0.047 | 0.073 | 0.089 | 0.108 | 0.147 | 0.049 |  |  | 33.211 | 57.99 | 8.84
|  |  | 8.837 | 7.778 | 6.7 | 5.504 | 4.413 | 3.786 | 3.496 | 3.21 | 2.766 | 5.098 | 1.147

## 07SCC26_2ndruns.xls
Grainsize_DataTable |  |  |  |  | % finer than
Sample I.D. | Depth mdpt (ft) | Depth mdpt (m) | 5% | 10% | 16% | 25% | 50% | 75% | 84% | 90% | 95% | Inman Mean | Sorting Value | unit | %Sand | %Silt | %Clay | sample I.D. | depth (ft) | depth (m) | % sand | % silt | % clay | Inman mean | Inman sorting
07SCC26_000_002 | 0.033 | 0.01 | 0.004 | 0.016 | 0.039 | 0.056 | 0.084 | 0.112 | 0.128 | 0.142 | 0.164 | 0.083 |  | size mm | 69.975 | 25.47 | 4.489 | 07SCC26_000_002 | 0.033 | 0.01 | 69.975 | 25.47 | 4.489 | 3.832 | 0.674
|  |  | 7.801 | 5.992 | 4.694 | 4.16 | 3.579 | 3.153 | 2.97 | 2.812 | 2.606 | 3.832 | 0.674 | phi value |  |  |  | 07SCC26_039_041 | 1.312 | 0.4 | 70.408 | 24.93 | 4.713 | 3.81 | 0.766
07SCC26_039_041 | 1.312 | 0.4 | 0.004 | 0.016 | 0.036 | 0.055 | 0.092 | 0.124 | 0.141 | 0.158 | 0.188 | 0.088 |  |  | 70.408 | 24.93 | 4.713 | 07SCC26_119_121 | 3.937 | 1.2 | 44.764 | 45.07 | 10.19 | 5.056 | 1.247
|  |  | 7.891 | 5.998 | 4.791 | 4.195 | 3.449 | 3.01 | 2.828 | 2.662 | 2.408 | 3.81 | 0.766 |  |  |  |  | 07SCC26_199_201 | 6.562 | 2 | 45.606 | 42.18 | 12.2 | 5.228 | 1.659
07SCC26_119_121 | 3.937 | 1.2 | 0.002 | 0.004 | 0.008 | 0.022 | 0.056 | 0.089 | 0.107 | 0.125 | 0.159 | 0.058 |  |  | 44.764 | 45.07 | 10.19 | 07SCC26_279_281 | 9.186 | 2.8 | 15.132 | 63.85 | 21.13 | 6.261 | 2.254
|  |  | 9.097 | 8.038 | 6.882 | 5.493 | 4.152 | 3.49 | 3.23 | 2.999 | 2.653 | 5.056 | 1.247 |  |  |  |  | 07SCC26_359_361 | 11.811 | 3.6 | 8.355 | 70.85 | 20.9 | 6.546 | 1.724
07SCC26_199_201 | 6.562 | 2 | 0.002 | 0.003 | 0.006 | 0.015 | 0.055 | 0.1 | 0.122 | 0.147 | 0.205 | 0.064 |  |  | 45.606 | 42.18 | 12.2 | 07SCC26_439_441 | 14.436 | 4.4 | 32.816 | 58.19 | 8.98 | 5.124 | 1.15
|  |  | 9.296 | 8.349 | 7.423 | 6.082 | 4.178 | 3.328 | 3.033 | 2.764 | 2.289 | 5.228 | 1.659
07SCC26_279_281 | 9.186 | 2.8 | 0.001 | 0.002 | 0.003 | 0.005 | 0.015 | 0.038 | 0.059 | 0.11 | 0.227 | 0.031 |  |  | 15.132 | 63.85 | 21.13
|  |  | 9.747 | 9.04 | 8.432 | 7.698 | 6.047 | 4.717 | 4.09 | 3.19 | 2.142 | 6.261 | 2.254
07SCC26_359_361 | 11.811 | 3.6 | 0.001 | 0.002 | 0.003 | 0.005 | 0.015 | 0.03 | 0.04 | 0.054 | 0.114 | 0.021 |  |  | 8.355 | 70.85 | 20.9
|  |  | 9.781 | 9.073 | 8.438 | 7.659 | 6.097 | 5.076 | 4.654 | 4.211 | 3.132 | 6.546 | 1.724
07SCC26_439_441 | 14.436 | 4.4 | 0.002 | 0.004 | 0.009 | 0.022 | 0.047 | 0.072 | 0.088 | 0.107 | 0.143 | 0.049 |  |  | 32.816 | 58.19 | 8.98
|  |  | 8.856 | 7.807 | 6.738 | 5.529 | 4.423 | 3.797 | 3.51 | 3.23 | 2.802 | 5.124 | 1.15

## 07SCC26_3rdruns.xls
Grainsize_DataTable |  |  |  |  | % finer than
Sample I.D. | Depth mdpt (ft) | Depth mdpt (m) | 5% | 10% | 16% | 25% | 50% | 75% | 84% | 90% | 95% | Inman Mean | Sorting Value | unit | %Sand | %Silt | %Clay | sample I.D. | depth (ft) | depth (m) | % sand | % silt | % clay | Inman mean | Inman sorting
07SCC26_000_002 | 0.033 | 0.01 | 0.004 | 0.016 | 0.039 | 0.056 | 0.084 | 0.112 | 0.128 | 0.143 | 0.164 | 0.083 |  | size mm | 70.121 | 25.4 | 4.519 | 07SCC26_000_002 | 0.033 | 0.01 | 70.121 | 25.4 | 4.519 | 3.832 | 0.674
|  |  | 7.817 | 6.003 | 4.696 | 4.159 | 3.578 | 3.153 | 2.969 | 2.811 | 2.606 | 3.832 | 0.674 | phi value |  |  |  | 07SCC26_039_041 | 1.312 | 0.4 | 70.374 | 24.94 | 4.764 | 3.816 | 0.767
07SCC26_039_041 | 1.312 | 0.4 | 0.004 | 0.015 | 0.036 | 0.054 | 0.092 | 0.124 | 0.141 | 0.158 | 0.187 | 0.088 |  |  | 70.374 | 24.94 | 4.764 | 07SCC26_119_121 | 3.937 | 1.2 | 44.739 | 45.03 | 10.25 | 5.062 | 1.256
|  |  | 7.911 | 6.02 | 4.8 | 4.199 | 3.45 | 3.013 | 2.831 | 2.666 | 2.417 | 3.816 | 0.767 |  |  |  |  | 07SCC26_199_201 | 6.562 | 2 | 45.32 | 42.33 | 12.36 | 5.248 | 1.664
07SCC26_119_121 | 3.937 | 1.2 | 0.002 | 0.004 | 0.008 | 0.022 | 0.056 | 0.089 | 0.107 | 0.126 | 0.16 | 0.058 |  |  | 44.739 | 45.03 | 10.25 | 07SCC26_279_281 | 9.186 | 2.8 | 14.982 | 63.81 | 21.2 | 6.273 | 2.242
|  |  | 9.105 | 8.051 | 6.899 | 5.504 | 4.154 | 3.488 | 3.226 | 2.992 | 2.642 | 5.062 | 1.256 |  |  |  |  | 07SCC26_359_361 | 11.811 | 3.6 | 8.114 | 70.86 | 20.95 | 6.555 | 1.716
07SCC26_199_201 | 6.562 | 2 | 0.002 | 0.003 | 0.006 | 0.014 | 0.055 | 0.099 | 0.121 | 0.145 | 0.196 | 0.063 |  |  | 45.32 | 42.33 | 12.36 | 07SCC26_439_441 | 14.436 | 4.4 | 32.799 | 58.16 | 9.06 | 5.135 | 1.158
|  |  | 9.31 | 8.369 | 7.45 | 6.112 | 4.191 | 3.337 | 3.046 | 2.783 | 2.349 | 5.248 | 1.664
07SCC26_279_281 | 9.186 | 2.8 | 0.001 | 0.002 | 0.003 | 0.005 | 0.015 | 0.038 | 0.058 | 0.107 | 0.217 | 0.03 |  |  | 14.982 | 63.81 | 21.2
|  |  | 9.752 | 9.048 | 8.441 | 7.708 | 6.057 | 4.727 | 4.106 | 3.224 | 2.207 | 6.273 | 2.242
07SCC26_359_361 | 11.811 | 3.6 | 0.001 | 0.002 | 0.003 | 0.005 | 0.015 | 0.029 | 0.039 | 0.053 | 0.11 | 0.021 |  |  | 8.114 | 70.86 | 20.95
|  |  | 9.784 | 9.079 | 8.446 | 7.67 | 6.106 | 5.084 | 4.663 | 4.237 | 3.183 | 6.555 | 1.716
07SCC26_439_441 | 14.436 | 4.4 | 0.002 | 0.004 | 0.009 | 0.021 | 0.047 | 0.072 | 0.088 | 0.107 | 0.144 | 0.048 |  |  | 32.799 | 58.16 | 9.06
|  |  | 8.866 | 7.823 | 6.76 | 5.542 | 4.424 | 3.797 | 3.51 | 3.227 | 2.794 | 5.135 | 1.158