## 07SCC31_ave_runs
core_id | longitude | latitude | X | Y | wd_m | corelength_m | depth_m | relative_depth_m | graphic_mean_phi | sorting_folk_phi | skewness_folk) | kurtosis_folk | Mean_phi | Sort_phi | Sand% | Silt% | Clay%
07SCC31 | -88.8655 | 29.7367 | 319586 | 3291071 | 7.1646 | 5.0495 | 0.01 | -7.1746 | 3.1147 | 0.33427 | 0.1952 | 1.3644 | 3.13 | 0.51 | 90.8 | 7.1 | 2.2
07SCC31 | -88.8655 | 29.7367 | 319586 | 3291071 | 7.1646 | 5.0495 | 0.4 | -7.5646 | 7.6893 | 0.96106 | 0.098324 | 0.87746 | 7.74 | 1.55 | 0.1 | 59 | 41
07SCC31 | -88.8655 | 29.7367 | 319586 | 3291071 | 7.1646 | 5.0495 | 1.2 | -8.3646 | 7.9578 | 0.91234 | 0.00097392 | 0.9477 | 7.96 | 1.54 | 0.2 | 51.2 | 48.6
07SCC31 | -88.8655 | 29.7367 | 319586 | 3291071 | 7.1646 | 5.0495 | 2 | -9.1646 | 7.5711 | 1.0896 | -0.057394 | 0.91075 | 7.54 | 1.87 | 2.6 | 55.2 | 42.3
07SCC31 | -88.8655 | 29.7367 | 319586 | 3291071 | 7.1646 | 5.0495 | 2.8 | -9.9646 | 7.4069 | 1.1394 | -0.060101 | 0.90027 | 7.37 | 1.96 | 3 | 57.4 | 39.6
07SCC31 | -88.8655 | 29.7367 | 319586 | 3291071 | 7.1646 | 5.0495 | 3.6 | -10.7646 | 6.5118 | 1.2772 | 0.057186 | 0.86659 | 6.54 | 2.08 | 11.6 | 62.7 | 25.6
07SCC31 | -88.8655 | 29.7367 | 319586 | 3291071 | 7.1646 | 5.0495 | 4.4 | -11.5646 | 8.1077 | 0.90128 | 0.016783 | 0.92425 | 8.12 | 1.51 | 0 | 48 | 51.9
07SCC31 | -88.8655 | 29.7367 | 319586 | 3291071 | 7.1646 | 5.0495 | 4.8 | -11.9646 | 7.1261 | 1.0791 | 0.15373 | 0.88931 | 7.22 | 1.71 | 2.1 | 66.9 | 31

## 07SCC31_1struns.xls
Grainsize_DataTable |  |  |  |  | % finer than
Sample I.D. | Depth mdpt (ft) | Depth mdpt (m) | 5% | 10% | 16% | 25% | 50% | 75% | 84% | 90% | 95% | Inman Mean | Sorting Value | unit | %Sand | %Silt | %Clay | sample I.D. | depth (ft) | depth (m) | % sand | % silt | % clay | Inman mean | Inman sorting
07SCC31_000_002 | 0.033 | 0.01 | 0.042 | 0.065 | 0.078 | 0.091 | 0.119 | 0.15 | 0.168 | 0.186 | 0.213 | 0.123 |  | size mm | 90.864 | 6.97 | 2.141 | 07SCC31_000_002 | 0.033 | 0.01 | 90.864 | 6.97 | 2.141 | 3.126 | 0.511
|  |  | 4.579 | 3.94 | 3.675 | 3.452 | 3.077 | 2.739 | 2.578 | 2.43 | 2.228 | 3.126 | 0.511 | phi value |  |  |  | 07SCC31_039_041 | 1.312 | 0.4 | 0.082 | 59.13 | 40.84 | 7.74 | 1.546
07SCC31_039_041 | 1.312 | 0.4 | 0.001 | 0.001 | 0.001 | 0.002 | 0.005 | 0.011 | 0.015 | 0.019 | 0.025 | 0.008 |  |  | 0.082 | 59.13 | 40.84 | 07scc31_119_121 | 3.937 | 1.2 | 0.149 | 51.44 | 48.41 | 7.952 | 1.543
|  |  | 10.347 | 9.867 | 9.407 | 8.835 | 7.577 | 6.486 | 6.072 | 5.743 | 5.316 | 7.74 | 1.546 |  |  |  |  | 07scc31_199_201 | 6.562 | 2 | 2.872 | 55.2 | 41.95 | 7.524 | 1.876
07scc31_119_121 | 3.937 | 1.2 | 0.001 | 0.001 | 0.001 | 0.002 | 0.004 | 0.009 | 0.012 | 0.016 | 0.023 | 0.007 |  |  | 0.149 | 51.44 | 48.41 | 07scc31_279_281 | 9.186 | 2.8 | 3.009 | 57.49 | 39.52 | 7.36 | 1.961
|  |  | 10.404 | 9.957 | 9.534 | 9.023 | 7.94 | 6.877 | 6.37 | 5.938 | 5.44 | 7.952 | 1.543 |  |  |  |  | 07scc31_359_361 | 11.811 | 3.6 | 11.825 | 62.75 | 25.43 | 6.524 | 2.086
07scc31_199_201 | 6.562 | 2 | 0.001 | 0.001 | 0.001 | 0.002 | 0.005 | 0.013 | 0.02 | 0.029 | 0.045 | 0.011 |  |  | 2.872 | 55.2 | 41.95 | 07scc31_439_441 | 14.436 | 4.4 | 0.015 | 48.21 | 51.81 | 8.117 | 1.516
|  |  | 10.356 | 9.878 | 9.421 | 8.864 | 7.621 | 6.229 | 5.628 | 5.113 | 4.486 | 7.524 | 1.876 |  |  |  |  | 07scc31_479_481 | 15.748 | 4.8 | 2.096 | 67.12 | 30.77 | 7.21 | 1.706
07scc31_279_281 | 9.186 | 2.8 | 0.001 | 0.001 | 0.002 | 0.002 | 0.006 | 0.015 | 0.024 | 0.035 | 0.05 | 0.013 |  |  | 3.009 | 57.49 | 39.52
|  |  | 10.313 | 9.813 | 9.336 | 8.761 | 7.483 | 6.032 | 5.384 | 4.839 | 4.317 | 7.36 | 1.961
07scc31_359_361 | 11.811 | 3.6 | 0.001 | 0.002 | 0.002 | 0.004 | 0.011 | 0.033 | 0.051 | 0.069 | 0.093 | 0.026 |  |  | 11.825 | 62.75 | 25.43
|  |  | 10.001 | 9.345 | 8.742 | 8.034 | 6.447 | 4.922 | 4.305 | 3.861 | 3.42 | 6.524 | 2.086
07scc31_439_441 | 14.436 | 4.4 | 0.001 | 0.001 | 0.001 | 0.002 | 0.004 | 0.008 | 0.011 | 0.014 | 0.019 | 0.006 |  |  | 0.015 | 48.21 | 51.81
|  |  | 10.499 | 10.083 | 9.679 | 9.171 | 8.074 | 7.037 | 6.554 | 6.138 | 5.681 | 8.117 | 1.516
07scc31_479_481 | 15.748 | 4.8 | 0.001 | 0.001 | 0.002 | 0.003 | 0.008 | 0.018 | 0.025 | 0.032 | 0.043 | 0.013 |  |  | 2.096 | 67.12 | 30.77
|  |  | 10.202 | 9.634 | 9.077 | 8.386 | 6.922 | 5.782 | 5.343 | 4.973 | 4.545 | 7.21 | 1.706

## 07SCC31_2ndruns.xls
Grainsize_DataTable |  |  |  |  | % finer than
Sample I.D. | Depth mdpt (ft) | Depth mdpt (m) | 5% | 10% | 16% | 25% | 50% | 75% | 84% | 90% | 95% | Inman Mean | Sorting Value | unit | %Sand | %Silt | %Clay | sample I.D. | depth (ft) | depth (m) | % sand | % silt | % clay | Inman mean | Inman sorting
07SCC31_000_002 | 0.033 | 0.01 | 0.04 | 0.065 | 0.078 | 0.091 | 0.118 | 0.149 | 0.165 | 0.182 | 0.206 | 0.122 |  | size mm | 90.723 | 7.12 | 2.182 | 07SCC31_000_002 | 0.033 | 0.01 | 90.723 | 7.12 | 2.182 | 3.14 | 0.501
|  |  | 4.631 | 3.953 | 3.684 | 3.46 | 3.084 | 2.751 | 2.596 | 2.458 | 2.276 | 3.14 | 0.501 | phi value |  |  |  | 07SCC31_039_041 | 1.312 | 0.4 | 0.079 | 58.91 | 41.05 | 7.744 | 1.546
07SCC31_039_041 | 1.312 | 0.4 | 0.001 | 0.001 | 0.001 | 0.002 | 0.005 | 0.011 | 0.015 | 0.019 | 0.025 | 0.008 |  |  | 0.079 | 58.91 | 41.05 | 07scc31_119_121 | 3.937 | 1.2 | 0.106 | 51.11 | 48.66 | 7.967 | 1.537
|  |  | 10.348 | 9.87 | 9.41 | 8.839 | 7.583 | 6.491 | 6.077 | 5.747 | 5.321 | 7.744 | 1.546 |  |  |  |  | 07scc31_199_201 | 6.562 | 2 | 2.321 | 55.28 | 42.41 | 7.547 | 1.857
07scc31_119_121 | 3.937 | 1.2 | 0.001 | 0.001 | 0.001 | 0.002 | 0.004 | 0.008 | 0.012 | 0.016 | 0.023 | 0.007 |  |  | 0.106 | 51.11 | 48.66 | 07scc31_279_281 | 9.186 | 2.8 | 2.994 | 57.44 | 39.53 | 7.361 | 1.964
|  |  | 10.406 | 9.96 | 9.541 | 9.032 | 7.95 | 6.894 | 6.393 | 5.959 | 5.47 | 7.967 | 1.537 |  |  |  |  | 07scc31_359_361 | 11.811 | 3.6 | 11.447 | 62.79 | 25.64 | 6.545 | 2.079
07scc31_199_201 | 6.562 | 2 | 0.001 | 0.001 | 0.001 | 0.002 | 0.005 | 0.013 | 0.02 | 0.028 | 0.042 | 0.011 |  |  | 2.321 | 55.28 | 42.41 | 07scc31_439_441 | 14.436 | 4.4 | 0.014 | 47.97 | 51.92 | 8.124 | 1.514
|  |  | 10.36 | 9.884 | 9.432 | 8.878 | 7.638 | 6.261 | 5.662 | 5.163 | 4.559 | 7.547 | 1.857 |  |  |  |  | 07scc31_479_481 | 15.748 | 4.8 | 1.931 | 67.17 | 30.89 | 7.216 | 1.706
07scc31_279_281 | 9.186 | 2.8 | 0.001 | 0.001 | 0.002 | 0.002 | 0.006 | 0.015 | 0.024 | 0.035 | 0.05 | 0.013 |  |  | 2.994 | 57.44 | 39.53
|  |  | 10.313 | 9.813 | 9.339 | 8.765 | 7.487 | 6.036 | 5.384 | 4.837 | 4.316 | 7.361 | 1.964
07scc31_359_361 | 11.811 | 3.6 | 0.001 | 0.002 | 0.002 | 0.004 | 0.011 | 0.032 | 0.05 | 0.068 | 0.092 | 0.026 |  |  | 11.447 | 62.79 | 25.64
|  |  | 10.007 | 9.355 | 8.754 | 8.047 | 6.465 | 4.945 | 4.335 | 3.888 | 3.446 | 6.545 | 2.079
07scc31_439_441 | 14.436 | 4.4 | 0.001 | 0.001 | 0.001 | 0.002 | 0.004 | 0.008 | 0.011 | 0.014 | 0.019 | 0.006 |  |  | 0.014 | 47.97 | 51.92
|  |  | 10.501 | 10.086 | 9.684 | 9.177 | 8.081 | 7.046 | 6.564 | 6.149 | 5.697 | 8.124 | 1.514
07scc31_479_481 | 15.748 | 4.8 | 0.001 | 0.001 | 0.002 | 0.003 | 0.008 | 0.018 | 0.025 | 0.032 | 0.043 | 0.013 |  |  | 1.931 | 67.17 | 30.89
|  |  | 10.204 | 9.637 | 9.083 | 8.392 | 6.928 | 5.787 | 5.35 | 4.981 | 4.555 | 7.216 | 1.706

## 07SCC31_3rdruns.xls
Grainsize_DataTable |  |  |  |  | % finer than
Sample I.D. | Depth mdpt (ft) | Depth mdpt (m) | 5% | 10% | 16% | 25% | 50% | 75% | 84% | 90% | 95% | Inman Mean | Sorting Value | unit | %Sand | %Silt | %Clay | sample I.D. | depth (ft) | depth (m) | % sand | % silt | % clay | Inman mean | Inman sorting
07SCC31_000_002 | 0.033 | 0.01 | 0.04 | 0.065 | 0.078 | 0.091 | 0.118 | 0.15 | 0.167 | 0.185 | 0.213 | 0.123 |  | size mm | 90.761 | 7.08 | 2.182 | 07SCC31_000_002 | 0.033 | 0.01 | 90.761 | 7.08 | 2.182 | 3.13 | 0.512
|  |  | 4.636 | 3.951 | 3.68 | 3.455 | 3.079 | 2.741 | 2.579 | 2.431 | 2.231 | 3.13 | 0.512 | phi value |  |  |  | 07SCC31_039_041 | 1.312 | 0.4 | 0.073 | 58.87 | 41.06 | 7.746 | 1.545
07SCC31_039_041 | 1.312 | 0.4 | 0.001 | 0.001 | 0.001 | 0.002 | 0.005 | 0.011 | 0.015 | 0.019 | 0.025 | 0.008 |  |  | 0.073 | 58.87 | 41.06 | 07scc31_119_121 | 3.937 | 1.2 | 0.266 | 50.99 | 48.8 | 7.969 | 1.541
|  |  | 10.348 | 9.87 | 9.411 | 8.841 | 7.587 | 6.495 | 6.08 | 5.75 | 5.327 | 7.746 | 1.545 |  |  |  |  | 07scc31_199_201 | 6.562 | 2 | 2.513 | 55.08 | 42.53 | 7.548 | 1.864
07scc31_119_121 | 3.937 | 1.2 | 0.001 | 0.001 | 0.001 | 0.002 | 0.004 | 0.008 | 0.012 | 0.016 | 0.023 | 0.007 |  |  | 0.266 | 50.99 | 48.8 | 07scc31_279_281 | 9.186 | 2.8 | 2.874 | 57.34 | 39.83 | 7.375 | 1.96
|  |  | 10.408 | 9.963 | 9.545 | 9.038 | 7.953 | 6.894 | 6.394 | 5.955 | 5.444 | 7.969 | 1.541 |  |  |  |  | 07scc31_359_361 | 11.811 | 3.6 | 11.533 | 62.69 | 25.67 | 6.544 | 2.085
07scc31_199_201 | 6.562 | 2 | 0.001 | 0.001 | 0.001 | 0.002 | 0.005 | 0.013 | 0.02 | 0.028 | 0.043 | 0.011 |  |  | 2.513 | 55.08 | 42.53 | 07scc31_439_441 | 14.436 | 4.4 | 0.016 | 47.84 | 52.01 | 8.124 | 1.514
|  |  | 10.36 | 9.886 | 9.435 | 8.882 | 7.642 | 6.264 | 5.661 | 5.155 | 4.542 | 7.548 | 1.864 |  |  |  |  | 07scc31_479_481 | 15.748 | 4.8 | 2.127 | 66.47 | 31.41 | 7.235 | 1.718
07scc31_279_281 | 9.186 | 2.8 | 0.001 | 0.001 | 0.002 | 0.002 | 0.006 | 0.015 | 0.024 | 0.035 | 0.05 | 0.013 |  |  | 2.874 | 57.34 | 39.83
|  |  | 10.311 | 9.815 | 9.347 | 8.776 | 7.498 | 6.052 | 5.404 | 4.856 | 4.331 | 7.375 | 1.96
07scc31_359_361 | 11.811 | 3.6 | 0.001 | 0.002 | 0.002 | 0.004 | 0.011 | 0.032 | 0.05 | 0.068 | 0.092 | 0.026 |  |  | 11.533 | 62.69 | 25.67
|  |  | 10.01 | 9.359 | 8.758 | 8.051 | 6.469 | 4.945 | 4.331 | 3.882 | 3.445 | 6.544 | 2.085
07scc31_439_441 | 14.436 | 4.4 | 0.001 | 0.001 | 0.001 | 0.002 | 0.004 | 0.008 | 0.011 | 0.014 | 0.019 | 0.006 |  |  | 0.016 | 47.84 | 52.01
|  |  | 10.499 | 10.086 | 9.684 | 9.179 | 8.084 | 7.048 | 6.565 | 6.15 | 5.697 | 8.124 | 1.514
07scc31_479_481 | 15.748 | 4.8 | 0.001 | 0.001 | 0.002 | 0.003 | 0.008 | 0.018 | 0.024 | 0.032 | 0.043 | 0.013 |  |  | 2.127 | 66.47 | 31.41
|  |  | 10.214 | 9.653 | 9.105 | 8.423 | 6.962 | 5.811 | 5.365 | 4.988 | 4.549 | 7.235 | 1.718