## 07SCC32_ave_runs
core_id | longitude | latitude | X | Y | wd_m | corelength_m | depth_m | relative_depth_m | graphic_mean_phi | sorting_folk_phi | skewness_folk) | kurtosis_folk | Mean_phi | Sort_phi | Sand% | Silt% | Clay%
07SCC32 | -88.8607 | 29.7346 | 320053 | 3290829 | 7.9268 | 4.7574 | 0.01 | -7.9368 | 3.0043 | 0.39596 | 0.065572 | 2.8572 | 3.01 | 0.62 | 89.9 | 7.8 | 2.3
07SCC32 | -88.8607 | 29.7346 | 320053 | 3290829 | 7.9268 | 4.7574 | 0.4 | -8.3268 | 2.9423 | 0.2681 | 0.11318 | 1.0987 | 2.95 | 0.43 | 96 | 3.2 | 0.8
07SCC32 | -88.8607 | 29.7346 | 320053 | 3290829 | 7.9268 | 4.7574 | 1.2 | -9.1268 | 2.9413 | 0.26881 | 0.11682 | 1.1094 | 2.95 | 0.43 | 95.9 | 3.2 | 0.8
07SCC32 | -88.8607 | 29.7346 | 320053 | 3290829 | 7.9268 | 4.7574 | 2 | -9.9268 | 7.878 | 0.90115 | -0.038136 | 0.99423 | 7.86 | 1.53 | 1.3 | 50.8 | 47.8
07SCC32 | -88.8607 | 29.7346 | 320053 | 3290829 | 7.9268 | 4.7574 | 2.8 | -10.7268 | 7.1544 | 1.1174 | -0.023079 | 0.90368 | 7.14 | 1.89 | 4.5 | 61 | 34.5
07SCC32 | -88.8607 | 29.7346 | 320053 | 3290829 | 7.9268 | 4.7574 | 3.6 | -11.5268 | 7.4108 | 1.0683 | -0.058964 | 1.0093 | 7.37 | 1.87 | 3.1 | 57.7 | 39.2
07SCC32 | -88.8607 | 29.7346 | 320053 | 3290829 | 7.9268 | 4.7574 | 4.4 | -12.3268 | 8.3704 | 0.89832 | 0.079938 | 1.0863 | 8.42 | 1.32 | 0 | 42.6 | 57.4

## 07SCC32_1struns.xls
Grainsize_DataTable |  |  |  |  | % finer than
Sample I.D. | Depth mdpt (ft) | Depth mdpt (m) | 5% | 10% | 16% | 25% | 50% | 75% | 84% | 90% | 95% | Inman Mean | Sorting Value | unit | %Sand | %Silt | %Clay | sample I.D. | depth (ft) | depth (m) | % sand | % silt | % clay | Inman mean | Inman sorting
07SCC32_000_002 | 0.033 | 0.01 | 0.053 | 0.071 | 0.084 | 0.098 | 0.126 | 0.157 | 0.174 | 0.189 | 0.21 | 0.129 |  | size mm | 92.761 | 5.96 | 1.35 | 07SCC32_000_002 | 0.033 | 0.01 | 92.761 | 5.96 | 1.35 | 3.047 | 0.476
|  |  | 4.247 | 3.819 | 3.569 | 3.354 | 2.986 | 2.667 | 2.525 | 2.401 | 2.255 | 3.047 | 0.476 | phi value |  |  |  | 07SCC32_039_041 | 1.312 | 0.4 | 96.025 | 3.19 | 0.75 | 2.952 | 0.429
07SCC32_039_041 | 1.312 | 0.4 | 0.068 | 0.084 | 0.094 | 0.106 | 0.132 | 0.161 | 0.177 | 0.192 | 0.211 | 0.136 |  |  | 96.025 | 3.19 | 0.75 | 07SCC32_119_121 | 3.937 | 1.2 | 95.878 | 3.24 | 0.82 | 2.952 | 0.43
|  |  | 3.872 | 3.573 | 3.405 | 3.239 | 2.924 | 2.631 | 2.499 | 2.382 | 2.245 | 2.952 | 0.429 |  |  |  |  | 07SCC32_199_201 | 6.562 | 2 | 1.368 | 51.08 | 47.43 | 7.847 | 1.532
07SCC32_119_121 | 3.937 | 1.2 | 0.068 | 0.084 | 0.094 | 0.106 | 0.132 | 0.161 | 0.177 | 0.192 | 0.212 | 0.136 |  |  | 95.878 | 3.24 | 0.82 | 07SCC32_279_281 | 9.186 | 2.8 | 4.758 | 61.06 | 34.16 | 7.122 | 1.899
|  |  | 3.885 | 3.574 | 3.406 | 3.239 | 2.924 | 2.631 | 2.498 | 2.379 | 2.241 | 2.952 | 0.43 |  |  |  |  | 07SCC32_359_361 | 11.811 | 3.6 | 2.81 | 57.72 | 39.5 | 7.385 | 1.838
07SCC32_199_201 | 6.562 | 2 | 0.001 | 0.001 | 0.001 | 0.002 | 0.004 | 0.009 | 0.013 | 0.017 | 0.026 | 0.007 |  |  | 1.368 | 51.08 | 47.43 | 07SC32_439_441 | 14.436 | 4.4 | 0 | 42.403 | 57.57 | 8.416 | 1.307
|  |  | 10.339 | 9.845 | 9.402 | 8.909 | 7.907 | 6.828 | 6.292 | 5.844 | 5.288 | 7.847 | 1.532
07SCC32_279_281 | 9.186 | 2.8 | 0.001 | 0.001 | 0.002 | 0.003 | 0.007 | 0.018 | 0.028 | 0.039 | 0.06 | 0.015 |  |  | 4.758 | 61.06 | 34.16
|  |  | 10.121 | 9.555 | 9.061 | 8.494 | 7.163 | 5.759 | 5.183 | 4.697 | 4.049 | 7.122 | 1.899
07SCC32_359_361 | 11.811 | 3.6 | 0.001 | 0.001 | 0.002 | 0.002 | 0.005 | 0.014 | 0.021 | 0.032 | 0.047 | 0.011 |  |  | 2.81 | 57.72 | 39.5
|  |  | 10.546 | 9.923 | 9.192 | 8.664 | 7.51 | 6.209 | 5.578 | 4.989 | 4.427 | 7.385 | 1.838
07SC32_439_441 | 14.436 | 4.4 | 0.001 | 0.001 | 0.001 | 0.002 | 0.003 | 0.006 | 0.008 | 0.011 | 0.015 | 0.005 |  |  | 0 | 42.403 | 57.57
|  |  | 10.81 | 10.482 | 9.947 | 9.12 | 8.27 | 7.305 | 6.884 | 6.506 | 6.056 | 8.416 | 1.307

## 07SCC32_2ndruns.xls
Grainsize_DataTable |  |  |  |  | % finer than
Sample I.D. | Depth mdpt (ft) | Depth mdpt (m) | 5% | 10% | 16% | 25% | 50% | 75% | 84% | 90% | 95% | Inman Mean | Sorting Value | unit | %Sand | %Silt | %Clay | sample I.D. | depth (ft) | depth (m) | % sand | % silt | % clay | Inman mean | Inman sorting
07SCC32_000_002 | 0.033 | 0.01 | 0.019 | 0.062 | 0.08 | 0.096 | 0.129 | 0.168 | 0.192 | 0.227 | 0.752 | 0.136 |  | size mm | 89.939 | 7.84 | 2.271 | 07SCC32_000_002 | 0.033 | 0.01 | 89.939 | 7.84 | 2.271 | 3.011 | 0.621
|  |  | 5.742 | 4.013 | 3.644 | 3.381 | 2.959 | 2.573 | 2.379 | 2.14 | 0.412 | 3.011 | 0.621 | phi value |  |  |  | 07SCC32_039_041 | 1.312 | 0.4 | 96.053 | 3.18 | 0.78 | 2.951 | 0.43
07SCC32_039_041 | 1.312 | 0.4 | 0.068 | 0.084 | 0.094 | 0.106 | 0.132 | 0.162 | 0.177 | 0.192 | 0.211 | 0.136 |  |  | 96.053 | 3.18 | 0.78 | 07SCC32_119_121 | 3.937 | 1.2 | 95.966 | 3.24 | 0.84 | 2.95 | 0.43
|  |  | 3.874 | 3.572 | 3.404 | 3.239 | 2.924 | 2.63 | 2.498 | 2.38 | 2.243 | 2.951 | 0.43 |  |  |  |  | 07SCC32_199_201 | 6.562 | 2 | 1.289 | 50.75 | 47.93 | 7.862 | 1.528
07SCC32_119_121 | 3.937 | 1.2 | 0.068 | 0.084 | 0.094 | 0.106 | 0.132 | 0.162 | 0.177 | 0.192 | 0.212 | 0.136 |  |  | 95.966 | 3.24 | 0.84 | 07SCC32_279_281 | 9.186 | 2.8 | 4.448 | 61 | 34.55 | 7.144 | 1.891
|  |  | 3.885 | 3.573 | 3.404 | 3.238 | 2.921 | 2.629 | 2.496 | 2.378 | 2.239 | 2.95 | 0.43 |  |  |  |  | 07SCC32_359_361 | 11.811 | 3.6 | 1.97 | 57.97 | 40 | 7.418 | 1.827
07SCC32_199_201 | 6.562 | 2 | 0.001 | 0.001 | 0.001 | 0.002 | 0.004 | 0.009 | 0.013 | 0.017 | 0.025 | 0.007 |  |  | 1.289 | 50.75 | 47.93 | 07SC32_439_441 | 14.436 | 4.4 | 0 | 42.913 | 57.03 | 8.399 | 1.33
|  |  | 10.345 | 9.856 | 9.413 | 8.92 | 7.922 | 6.847 | 6.31 | 5.864 | 5.321 | 7.862 | 1.528
07SCC32_279_281 | 9.186 | 2.8 | 0.001 | 0.001 | 0.002 | 0.003 | 0.007 | 0.018 | 0.027 | 0.038 | 0.057 | 0.014 |  |  | 4.448 | 61 | 34.55
|  |  | 10.131 | 9.569 | 9.076 | 8.512 | 7.19 | 5.782 | 5.211 | 4.731 | 4.125 | 7.144 | 1.891
07SCC32_359_361 | 11.811 | 3.6 | 0.001 | 0.001 | 0.002 | 0.002 | 0.005 | 0.013 | 0.02 | 0.031 | 0.047 | 0.011 |  |  | 1.97 | 57.97 | 40
|  |  | 10.537 | 9.936 | 9.222 | 8.682 | 7.539 | 6.243 | 5.615 | 5.029 | 4.411 | 7.418 | 1.827
07SC32_439_441 | 14.436 | 4.4 | 0.001 | 0.001 | 0.001 | 0.002 | 0.003 | 0.006 | 0.009 | 0.011 | 0.017 | 0.005 |  |  | 0 | 42.913 | 57.03
|  |  | 10.82 | 10.495 | 9.956 | 9.103 | 8.258 | 7.275 | 6.842 | 6.443 | 5.914 | 8.399 | 1.33

## 07SCC32_3rdruns.xls
Grainsize_DataTable |  |  |  |  | % finer than
Sample I.D. | Depth mdpt (ft) | Depth mdpt (m) | 5% | 10% | 16% | 25% | 50% | 75% | 84% | 90% | 95% | Inman Mean | Sorting Value | unit | %Sand | %Silt | %Clay | sample I.D. | depth (ft) | depth (m) | % sand | % silt | % clay | Inman mean | Inman sorting
07SCC32_000_002 | 0.033 | 0.01 | 0.018 | 0.062 | 0.08 | 0.096 | 0.129 | 0.168 | 0.193 | 0.229 | 0.771 | 0.136 |  | size mm | 89.848 | 7.83 | 2.291 | 07SCC32_000_002 | 0.033 | 0.01 | 89.848 | 7.83 | 2.291 | 3.009 | 0.626
|  |  | 5.758 | 4.013 | 3.643 | 3.381 | 2.958 | 2.571 | 2.376 | 2.129 | 0.375 | 3.009 | 0.626 | phi value |  |  |  | 07SCC32_039_041 | 1.312 | 0.4 | 96.057 | 3.21 | 0.81 | 2.951 | 0.43
07SCC32_039_041 | 1.312 | 0.4 | 0.068 | 0.084 | 0.094 | 0.106 | 0.132 | 0.162 | 0.177 | 0.192 | 0.211 | 0.136 |  |  | 96.057 | 3.21 | 0.81 | 07SCC32_119_121 | 3.937 | 1.2 | 95.875 | 3.26 | 0.85 | 2.95 | 0.43
|  |  | 3.879 | 3.573 | 3.405 | 3.239 | 2.924 | 2.63 | 2.498 | 2.379 | 2.242 | 2.951 | 0.43 |  |  |  |  | 07SCC32_199_201 | 6.562 | 2 | 1.358 | 50.68 | 47.97 | 7.864 | 1.531
07SCC32_119_121 | 3.937 | 1.2 | 0.067 | 0.084 | 0.094 | 0.106 | 0.132 | 0.162 | 0.177 | 0.192 | 0.212 | 0.136 |  |  | 95.875 | 3.26 | 0.85 | 07SCC32_279_281 | 9.186 | 2.8 | 4.356 | 60.98 | 34.8 | 7.152 | 1.891
|  |  | 3.889 | 3.574 | 3.404 | 3.238 | 2.922 | 2.63 | 2.497 | 2.378 | 2.239 | 2.95 | 0.43 |  |  |  |  | 07SCC32_359_361 | 11.811 | 3.6 | 4.516 | 57.43 | 38.12 | 7.294 | 1.946
07SCC32_199_201 | 6.562 | 2 | 0.001 | 0.001 | 0.001 | 0.002 | 0.004 | 0.009 | 0.013 | 0.017 | 0.025 | 0.007 |  |  | 1.358 | 50.68 | 47.97 | 07SC32_439_441 | 14.436 | 4.4 | 0 | 42.483 | 57.5 | 8.451 | 1.315
|  |  | 10.348 | 9.86 | 9.417 | 8.925 | 7.927 | 6.85 | 6.312 | 5.862 | 5.312 | 7.864 | 1.531
07SCC32_279_281 | 9.186 | 2.8 | 0.001 | 0.001 | 0.002 | 0.003 | 0.007 | 0.018 | 0.027 | 0.037 | 0.057 | 0.014 |  |  | 4.356 | 60.98 | 34.8
|  |  | 10.136 | 9.575 | 9.084 | 8.522 | 7.202 | 5.791 | 5.22 | 4.74 | 4.142 | 7.152 | 1.891
07SCC32_359_361 | 11.811 | 3.6 | 0.001 | 0.001 | 0.002 | 0.003 | 0.006 | 0.015 | 0.024 | 0.037 | 0.058 | 0.013 |  |  | 4.516 | 57.43 | 38.12
|  |  | 10.163 | 9.64 | 9.178 | 8.64 | 7.452 | 6.101 | 5.411 | 4.748 | 4.102 | 7.294 | 1.946
07SC32_439_441 | 14.436 | 4.4 | 0.001 | 0.001 | 0.001 | 0.002 | 0.003 | 0.006 | 0.009 | 0.011 | 0.015 | 0.005 |  |  | 0 | 42.483 | 57.5
|  |  | 10.839 | 10.529 | 10.028 | 9.11 | 8.275 | 7.3 | 6.874 | 6.48 | 6.045 | 8.451 | 1.315