## 07SCC33_ave_runs
core_id | longitude | latitude | X | Y | wd_m | corelength_m | depth_m | relative_depth_m | graphic_mean_phi | sorting_folk_phi | skewness_folk) | kurtosis_folk | Mean_phi | Sort_phi | Sand% | Silt% | Clay%
07SCC33 | -88.8507 | 29.7302 | 321004 | 3290324 | 9.1768 | 5.3862 | 0.01 | -9.1868 | 2.9308 | 0.34045 | 0.16677 | 1.2335 | 2.95 | 0.53 | 92.9 | 5.8 | 1.4
07SCC33 | -88.8507 | 29.7302 | 321004 | 3290324 | 9.1768 | 5.3862 | 0.4 | -9.5768 | 2.8508 | 0.35811 | 0.19524 | 1.2429 | 2.87 | 0.54 | 92.7 | 6.1 | 1.2
07SCC33 | -88.8507 | 29.7302 | 321004 | 3290324 | 9.1768 | 5.3862 | 0.8 | -9.9768 | 5.5127 | 1.3672 | 0.20736 | 0.83611 | 5.65 | 2.08 | 29.6 | 54.3 | 16.2
07SCC33 | -88.8507 | 29.7302 | 321004 | 3290324 | 9.1768 | 5.3862 | 1.2 | -10.3768 | 2.8612 | 0.45432 | -0.04746 | 2.2066 | 2.84 | 0.84 | 91.5 | 6.5 | 1.9
07SCC33 | -88.8507 | 29.7302 | 321004 | 3290324 | 9.1768 | 5.3862 | 2 | -11.1768 | 3.4781 | 0.3082 | 0.12498 | 1.2901 | 3.48 | 0.49 | 84.2 | 13.9 | 1.9
07SCC33 | -88.8507 | 29.7302 | 321004 | 3290324 | 9.1768 | 5.3862 | 2.8 | -11.9768 | 7.6536 | 1.0744 | -0.12731 | 1.0421 | 7.59 | 1.99 | 2.3 | 52.8 | 44.9
07SCC33 | -88.8507 | 29.7302 | 321004 | 3290324 | 9.1768 | 5.3862 | 3.6 | -12.7768 | 7.4346 | 1.1013 | -0.018414 | 0.86213 | 7.43 | 1.83 | 0.1 | 60.2 | 39.7
07SCC33 | -88.8507 | 29.7302 | 321004 | 3290324 | 9.1768 | 5.3862 | 4.4 | -13.5768 | 6.3412 | 1.4405 | 0.021181 | 0.67965 | 6.31 | 2.3 | 22.2 | 50.5 | 27.3
07SCC33 | -88.8507 | 29.7302 | 321004 | 3290324 | 9.1768 | 5.3862 | 5.2 | -14.3768 | 7.2722 | 1.2382 | -0.098277 | 0.8246 | 7.18 | 2.09 | 3.1 | 57.2 | 39.7

## 07SCC33_1struns.xls
Grainsize_DataTable |  |  |  |  | % finer than
Sample I.D. | Depth mdpt (ft) | Depth mdpt (m) | 5% | 10% | 16% | 25% | 50% | 75% | 84% | 90% | 95% | Inman Mean | Sorting Value | unit | %Sand | %Silt | %Clay | sample I.D. | depth (ft) | depth (m) | % sand | % silt | % clay | Inman mean | Inman sorting
07SCC33_000_002 | 0.033 | 0.01 | 0.05 | 0.072 | 0.087 | 0.102 | 0.133 | 0.171 | 0.191 | 0.21 | 0.237 | 0.139 |  | size mm | 92.698 | 6.01 | 1.336 | 07SCC33_000_002 | 0.033 | 0.01 | 92.698 | 6.01 | 1.336 | 2.961 | 0.523
|  |  | 4.316 | 3.796 | 3.53 | 3.299 | 2.907 | 2.551 | 2.392 | 2.252 | 2.079 | 2.961 | 0.523 | phi value |  |  |  | 07SCC33_039_041 | 1.312 | 0.4 | 92.737 | 6.12 | 1.204 | 2.877 | 0.542
07SCC33_039_041 | 1.312 | 0.4 | 0.051 | 0.073 | 0.09 | 0.107 | 0.143 | 0.184 | 0.206 | 0.227 | 0.256 | 0.148 |  |  | 92.737 | 6.12 | 1.204 | 07SCC33_079_081 | 2.625 | 0.8 | 32.185 | 52.44 | 15.39 | 5.556 | 2.073
|  |  | 4.303 | 3.777 | 3.474 | 3.222 | 2.805 | 2.441 | 2.279 | 2.137 | 1.964 | 2.877 | 0.542 |  |  |  |  | 07SCC33_119_121 | 3.937 | 1.2 | 94.531 | 4.5 | 0.92 | 2.9 | 0.614
07SCC33_079_081 | 2.625 | 0.8 | 0.001 | 0.002 | 0.004 | 0.008 | 0.029 | 0.082 | 0.111 | 0.136 | 0.17 | 0.057 |  |  | 32.185 | 52.44 | 15.39 | 07SCC33_199_201 | 6.562 | 2 | 84.16 | 13.88 | 1.904 | 3.482 | 0.493
|  |  | 9.498 | 8.658 | 7.935 | 7.023 | 5.101 | 3.602 | 3.178 | 2.877 | 2.557 | 5.556 | 2.073 |  |  |  |  | 07SCC33_279_281 | 9.186 | 2.8 | 1.751 | 53.3 | 45 | 7.607 | 1.961
07SCC33_119_121 | 3.937 | 1.2 | 0.061 | 0.075 | 0.086 | 0.1 | 0.135 | 0.182 | 0.208 | 0.234 | 0.274 | 0.147 |  |  | 94.531 | 4.5 | 0.92 | 07SCC33_359_361 | 11.811 | 3.6 | 0.504 | 60.54 | 38.95 | 7.376 | 1.865
|  |  | 4.043 | 3.733 | 3.536 | 3.327 | 2.89 | 2.459 | 2.265 | 2.099 | 1.866 | 2.9 | 0.614 |  |  |  |  | 07SCC33_439_441 | 14.436 | 4.4 | 22.293 | 50.53 | 27.14 | 6.306 | 2.289
07SCC33_199_201 | 6.562 | 2 | 0.038 | 0.054 | 0.063 | 0.071 | 0.091 | 0.114 | 0.128 | 0.142 | 0.162 | 0.095 |  |  | 84.16 | 13.88 | 1.904 | 07SCC33_519_521 | 17.06 | 5.2 | 3.399 | 57.18 | 39.4 | 7.162 | 2.096
|  |  | 4.732 | 4.209 | 3.994 | 3.807 | 3.463 | 3.133 | 2.97 | 2.82 | 2.623 | 3.482 | 0.493
07SCC33_279_281 | 9.186 | 2.8 | 0.001 | 0.001 | 0.001 | 0.002 | 0.005 | 0.011 | 0.018 | 0.032 | 0.048 | 0.01 |  |  | 1.751 | 53.3 | 45
|  |  | 10.36 | 9.883 | 9.436 | 8.908 | 7.79 | 6.55 | 5.778 | 4.985 | 4.378 | 7.607 | 1.961
07SCC33_359_361 | 11.811 | 3.6 | 0.001 | 0.001 | 0.002 | 0.002 | 0.006 | 0.015 | 0.023 | 0.031 | 0.042 | 0.012 |  |  | 0.504 | 60.54 | 38.95
|  |  | 10.291 | 9.784 | 9.309 | 8.737 | 7.452 | 6.028 | 5.444 | 5.007 | 4.58 | 7.376 | 1.865
07SCC33_439_441 | 14.436 | 4.4 | 0.001 | 0.001 | 0.002 | 0.004 | 0.012 | 0.059 | 0.072 | 0.084 | 0.101 | 0.037 |  |  | 22.293 | 50.53 | 27.14
|  |  | 10.023 | 9.391 | 8.824 | 8.149 | 6.38 | 4.095 | 3.788 | 3.571 | 3.306 | 6.306 | 2.289
07SCC33_519_521 | 17.06 | 5.2 | 0.001 | 0.001 | 0.002 | 0.002 | 0.006 | 0.019 | 0.031 | 0.042 | 0.056 | 0.016 |  |  | 3.399 | 57.18 | 39.4
|  |  | 10.315 | 9.807 | 9.328 | 8.758 | 7.44 | 5.692 | 4.996 | 4.566 | 4.159 | 7.162 | 2.096

## 07SCC33_2ndruns.xls
Grainsize_DataTable |  |  |  |  | % finer than
Sample I.D. | Depth mdpt (ft) | Depth mdpt (m) | 5% | 10% | 16% | 25% | 50% | 75% | 84% | 90% | 95% | Inman Mean | Sorting Value | unit | %Sand | %Silt | %Clay | sample I.D. | depth (ft) | depth (m) | % sand | % silt | % clay | Inman mean | Inman sorting
07SCC33_000_002 | 0.033 | 0.01 | 0.051 | 0.073 | 0.087 | 0.102 | 0.134 | 0.171 | 0.191 | 0.211 | 0.239 | 0.139 |  | size mm | 92.904 | 5.78 | 1.376 | 07SCC33_000_002 | 0.033 | 0.01 | 92.904 | 5.78 | 1.376 | 2.951 | 0.522
|  |  | 4.302 | 3.777 | 3.516 | 3.289 | 2.9 | 2.545 | 2.386 | 2.245 | 2.067 | 2.951 | 0.522 | phi value |  |  |  | 07SCC33_039_041 | 1.312 | 0.4 | 92.659 | 6.07 | 1.245 | 2.872 | 0.547
07SCC33_039_041 | 1.312 | 0.4 | 0.051 | 0.073 | 0.09 | 0.107 | 0.143 | 0.184 | 0.207 | 0.229 | 0.264 | 0.149 |  |  | 92.659 | 6.07 | 1.245 | 07SCC33_079_081 | 2.625 | 0.8 | 28.492 | 55.07 | 16.43 | 5.685 | 2.084
|  |  | 4.306 | 3.774 | 3.47 | 3.219 | 2.804 | 2.439 | 2.274 | 2.125 | 1.92 | 2.872 | 0.547 |  |  |  |  | 07SCC33_119_121 | 3.937 | 1.2 | 91.52 | 6.57 | 1.941 | 2.841 | 0.836
07SCC33_079_081 | 2.625 | 0.8 | 0.001 | 0.002 | 0.004 | 0.007 | 0.025 | 0.072 | 0.1 | 0.125 | 0.158 | 0.052 |  |  | 28.492 | 55.07 | 16.43 | 07SCC33_199_201 | 6.562 | 2 | 84.188 | 13.91 | 1.945 | 3.487 | 0.49
|  |  | 9.55 | 8.753 | 8.047 | 7.168 | 5.298 | 3.797 | 3.323 | 3 | 2.661 | 5.685 | 2.084 |  |  |  |  | 07SCC33_279_281 | 9.186 | 2.8 | 1.82 | 52.92 | 45.15 | 7.62 | 1.955
07SCC33_119_121 | 3.937 | 1.2 | 0.027 | 0.068 | 0.082 | 0.098 | 0.138 | 0.196 | 0.237 | 0.312 | 0.939 | 0.159 |  |  | 91.52 | 6.57 | 1.941 | 07SCC33_359_361 | 11.811 | 3.6 | 0.063 | 60.27 | 39.68 | 7.428 | 1.834
|  |  | 5.222 | 3.88 | 3.602 | 3.353 | 2.858 | 2.353 | 2.08 | 1.681 | 0.09 | 2.841 | 0.836 |  |  |  |  | 07SCC33_439_441 | 14.436 | 4.4 | 22.157 | 50.5 | 27.36 | 6.313 | 2.295
07SCC33_199_201 | 6.562 | 2 | 0.037 | 0.054 | 0.063 | 0.071 | 0.091 | 0.114 | 0.127 | 0.141 | 0.161 | 0.095 |  |  | 84.188 | 13.91 | 1.945 | 07SCC33_519_521 | 17.06 | 5.2 | 1.77 | 58.03 | 40.27 | 7.233 | 2.057
|  |  | 4.747 | 4.211 | 3.996 | 3.809 | 3.466 | 3.139 | 2.978 | 2.829 | 2.635 | 3.487 | 0.49
07SCC33_279_281 | 9.186 | 2.8 | 0.001 | 0.001 | 0.001 | 0.002 | 0.004 | 0.011 | 0.018 | 0.031 | 0.048 | 0.01 |  |  | 1.82 | 52.92 | 45.15
|  |  | 10.364 | 9.887 | 9.441 | 8.915 | 7.799 | 6.565 | 5.8 | 5.006 | 4.389 | 7.62 | 1.955
07SCC33_359_361 | 11.811 | 3.6 | 0.001 | 0.001 | 0.002 | 0.002 | 0.006 | 0.015 | 0.022 | 0.029 | 0.038 | 0.012 |  |  | 0.063 | 60.27 | 39.68
|  |  | 10.3 | 9.798 | 9.328 | 8.761 | 7.493 | 6.096 | 5.527 | 5.092 | 4.702 | 7.428 | 1.834
07SCC33_439_441 | 14.436 | 4.4 | 0.001 | 0.001 | 0.002 | 0.003 | 0.012 | 0.058 | 0.072 | 0.084 | 0.101 | 0.037 |  |  | 22.157 | 50.5 | 27.36
|  |  | 10.031 | 9.4 | 8.835 | 8.162 | 6.403 | 4.101 | 3.791 | 3.572 | 3.305 | 6.313 | 2.295
07SCC33_519_521 | 17.06 | 5.2 | 0.001 | 0.001 | 0.002 | 0.002 | 0.006 | 0.018 | 0.029 | 0.039 | 0.051 | 0.015 |  |  | 1.77 | 58.03 | 40.27
|  |  | 10.328 | 9.827 | 9.354 | 8.79 | 7.499 | 5.802 | 5.113 | 4.676 | 4.3 | 7.233 | 2.057

## 07SCC33_3rdruns.xls
Grainsize_DataTable |  |  |  |  | % finer than
Sample I.D. | Depth mdpt (ft) | Depth mdpt (m) | 5% | 10% | 16% | 25% | 50% | 75% | 84% | 90% | 95% | Inman Mean | Sorting Value | unit | %Sand | %Silt | %Clay | sample I.D. | depth (ft) | depth (m) | % sand | % silt | % clay | Inman mean | Inman sorting
07SCC33_000_002 | 0.033 | 0.01 | 0.052 | 0.074 | 0.089 | 0.103 | 0.135 | 0.174 | 0.194 | 0.216 | 0.25 | 0.141 |  | size mm | 93.194 | 5.48 | 1.377 | 07SCC33_000_002 | 0.033 | 0.01 | 93.194 | 5.48 | 1.377 | 2.93 | 0.531
|  |  | 4.269 | 3.75 | 3.496 | 3.274 | 2.885 | 2.527 | 2.365 | 2.212 | 2.002 | 2.93 | 0.531 | phi value |  |  |  | 07SCC33_039_041 | 1.312 | 0.4 | 92.675 | 5.99 | 1.295 | 2.873 | 0.539
07SCC33_039_041 | 1.312 | 0.4 | 0.05 | 0.073 | 0.091 | 0.108 | 0.143 | 0.184 | 0.206 | 0.227 | 0.256 | 0.148 |  |  | 92.675 | 5.99 | 1.295 | 07SCC33_079_081 | 2.625 | 0.8 | 28.061 | 55.35 | 16.65 | 5.703 | 2.097
|  |  | 4.311 | 3.768 | 3.464 | 3.216 | 2.805 | 2.445 | 2.282 | 2.139 | 1.964 | 2.873 | 0.539 |  |  |  |  | 07SCC33_119_121 | 3.937 | 1.2 | 91.56 | 6.51 | 1.941 | 2.835 | 0.836
07SCC33_079_081 | 2.625 | 0.8 | 0.001 | 0.002 | 0.004 | 0.007 | 0.025 | 0.071 | 0.099 | 0.125 | 0.159 | 0.051 |  |  | 28.061 | 55.35 | 16.65 | 07SCC33_199_201 | 6.562 | 2 | 84.267 | 13.84 | 1.975 | 3.486 | 0.49
|  |  | 9.573 | 8.768 | 8.069 | 7.198 | 5.326 | 3.82 | 3.337 | 3.005 | 2.655 | 5.703 | 2.097 |  |  |  |  | 07SCC33_279_281 | 9.186 | 2.8 | 3.467 | 52.08 | 44.55 | 7.535 | 2.045
07SCC33_119_121 | 3.937 | 1.2 | 0.027 | 0.068 | 0.083 | 0.098 | 0.139 | 0.197 | 0.238 | 0.313 | 0.962 | 0.16 |  |  | 91.56 | 6.51 | 1.941 | 07SCC33_359_361 | 11.811 | 3.6 | 0.073 | 60.13 | 39.7 | 7.43 | 1.835
|  |  | 5.229 | 3.874 | 3.596 | 3.347 | 2.851 | 2.344 | 2.073 | 1.674 | 0.056 | 2.835 | 0.836 |  |  |  |  | 07SCC33_439_441 | 14.436 | 4.4 | 22.109 | 50.42 | 27.54 | 6.316 | 2.304
07SCC33_199_201 | 6.562 | 2 | 0.037 | 0.054 | 0.063 | 0.071 | 0.091 | 0.114 | 0.127 | 0.141 | 0.161 | 0.095 |  |  | 84.267 | 13.84 | 1.975 | 07SCC33_519_521 | 17.06 | 5.2 | 4.243 | 56.48 | 39.31 | 7.143 | 2.121
|  |  | 4.752 | 4.21 | 3.994 | 3.808 | 3.465 | 3.138 | 2.977 | 2.827 | 2.633 | 3.486 | 0.49
07SCC33_279_281 | 9.186 | 2.8 | 0.001 | 0.001 | 0.001 | 0.002 | 0.005 | 0.011 | 0.02 | 0.036 | 0.054 | 0.011 |  |  | 3.467 | 52.08 | 44.55
|  |  | 10.358 | 9.878 | 9.427 | 8.897 | 7.769 | 6.482 | 5.642 | 4.807 | 4.203 | 7.535 | 2.045
07SCC33_359_361 | 11.811 | 3.6 | 0.001 | 0.001 | 0.002 | 0.002 | 0.006 | 0.015 | 0.022 | 0.029 | 0.039 | 0.012 |  |  | 0.073 | 60.13 | 39.7
|  |  | 10.302 | 9.802 | 9.333 | 8.766 | 7.497 | 6.1 | 5.528 | 5.095 | 4.698 | 7.43 | 1.835
07SCC33_439_441 | 14.436 | 4.4 | 0.001 | 0.001 | 0.002 | 0.003 | 0.012 | 0.058 | 0.072 | 0.085 | 0.103 | 0.037 |  |  | 22.109 | 50.42 | 27.54
|  |  | 10.034 | 9.406 | 8.842 | 8.171 | 6.419 | 4.104 | 3.789 | 3.563 | 3.275 | 6.316 | 2.304
07SCC33_519_521 | 17.06 | 5.2 | 0.001 | 0.001 | 0.002 | 0.002 | 0.006 | 0.02 | 0.032 | 0.044 | 0.059 | 0.017 |  |  | 4.243 | 56.48 | 39.31
|  |  | 10.317 | 9.809 | 9.33 | 8.759 | 7.434 | 5.658 | 4.956 | 4.516 | 4.081 | 7.143 | 2.121