## 07SCC57_ave_runs
core_id | longitude | latitude | X | Y | wd_m | corelength_m | depth_m | relative_depth_m | graphic_mean_phi | sorting_folk_phi | skewness_folk) | kurtosis_folk | Mean_phi | Sort_phi | Sand% | Silt% | Clay%
07SCC57 | -88.8062 | 29.791 | 325418 | 3296993 | 11.0366 | 4.046 | 0.01 | -11.0466 | 6.0451 | 1.4243 | -0.084097 | 0.89296 | 5.93 | 2.36 | 20.8 | 58 | 21.2
07SCC57 | -88.8062 | 29.791 | 325418 | 3296993 | 11.0366 | 4.046 | 0.4 | -11.4366 | 6.5942 | 1.2759 | -0.058261 | 0.91398 | 6.52 | 2.15 | 12.4 | 60.7 | 27
07SCC57 | -88.8062 | 29.791 | 325418 | 3296993 | 11.0366 | 4.046 | 1.2 | -12.2366 | 5.6749 | 1.1576 | 0.18629 | 1.1064 | 5.8 | 1.79 | 18.5 | 67.4 | 14.1
07SCC57 | -88.8062 | 29.791 | 325418 | 3296993 | 11.0366 | 4.046 | 2 | -13.0366 | 4.4758 | 0.55001 | 0.35299 | 2.0153 | 4.52 | 0.72 | 29.8 | 64.4 | 5.9
07SCC57 | -88.8062 | 29.791 | 325418 | 3296993 | 11.0366 | 4.046 | 2.8 | -13.8366 | 3.819 | 0.28759 | 0.17876 | 1.383 | 3.83 | 0.44 | 66.9 | 30.7 | 2.3
07SCC57 | -88.8062 | 29.791 | 325418 | 3296993 | 11.0366 | 4.046 | 3.6 | -14.6366 | 3.8591 | 0.3547 | 0.33955 | 2.4976 | 3.87 | 0.47 | 63.7 | 32.6 | 3.6
07SCC57 | -88.8062 | 29.791 | 325418 | 3296993 | 11.0366 | 4.046 | 4 | -15.0366 | 5.8682 | 1.2649 | 0.51462 | 0.78607 | 6.26 | 1.88 | 14 | 65.1 | 20.8

## 07SCC57_1struns.xls
Grainsize_DataTable |  |  |  |  | % finer than
Sample I.D. | Depth mdpt (ft) | Depth mdpt (m) | 5% | 10% | 16% | 25% | 50% | 75% | 84% | 90% | 95% | Inman Mean | Sorting Value | unit | %Sand | %Silt | %Clay | sample I.D. | depth (ft) | depth (m) | % sand | % silt | % clay | Inman mean | Inman sorting
07SCC57_000_002 | 0.033 | 0.01 | 0.001 | 0.002 | 0.003 | 0.005 | 0.013 | 0.044 | 0.09 | 0.122 | 0.157 | 0.047 |  | size mm | 20.656 | 58.53 | 20.75 | 07SCC57_000_002 | 0.033 | 0.01 | 20.656 | 58.53 | 20.75 | 5.922 | 2.339
|  |  | 9.68 | 8.962 | 8.376 | 7.71 | 6.259 | 4.523 | 3.468 | 3.032 | 2.669 | 5.922 | 2.339 | phi value |  |  |  | 07SCC57_039_041 | 1.312 | 0.4 | 12.514 | 61.05 | 26.43 | 6.504 | 2.143
07SCC57_039_041 | 1.312 | 0.4 | 0.001 | 0.002 | 0.002 | 0.004 | 0.01 | 0.027 | 0.051 | 0.072 | 0.095 | 0.027 |  |  | 12.514 | 61.05 | 26.43 | 07SCC57_119_121 | 3.937 | 1.2 | 18.81 | 67.34 | 13.82 | 5.77 | 1.795
|  |  | 9.893 | 9.251 | 8.711 | 8.092 | 6.701 | 5.196 | 4.297 | 3.806 | 3.401 | 6.504 | 2.143 |  |  |  |  | 07SCC57_199_201 | 6.562 | 2 | 29.834 | 64.31 | 5.84 | 4.518 | 0.726
07SCC57_119_121 | 3.937 | 1.2 | 0.002 | 0.003 | 0.005 | 0.009 | 0.023 | 0.049 | 0.072 | 0.106 | 0.159 | 0.038 |  |  | 18.81 | 67.34 | 13.82 | 07SCC57_279_281 | 9.186 | 2.8 | 67.052 | 30.7 | 2.299 | 3.829 | 0.444
|  |  | 9.334 | 8.5 | 7.745 | 6.825 | 5.417 | 4.36 | 3.795 | 3.235 | 2.652 | 5.77 | 1.795 |  |  |  |  | 07SCC57_359_361 | 11.811 | 3.6 | 63.77 | 32.63 | 3.62 | 3.872 | 0.47
07SCC57_199_201 | 6.562 | 2 | 0.003 | 0.012 | 0.025 | 0.033 | 0.048 | 0.067 | 0.078 | 0.089 | 0.107 | 0.051 |  |  | 29.834 | 64.31 | 5.84 | 07SCC57_399_401 | 13.123 | 4 | 14.221 | 65.27 | 20.58 | 6.25 | 1.874
|  |  | 8.332 | 6.365 | 5.348 | 4.94 | 4.387 | 3.899 | 3.687 | 3.489 | 3.228 | 4.518 | 0.726
07SCC57_279_281 | 9.186 | 2.8 | 0.029 | 0.044 | 0.051 | 0.058 | 0.072 | 0.088 | 0.098 | 0.107 | 0.12 | 0.074 |  |  | 67.052 | 30.7 | 2.299
|  |  | 5.132 | 4.508 | 4.299 | 4.115 | 3.796 | 3.5 | 3.358 | 3.227 | 3.056 | 3.829 | 0.444
07SCC57_359_361 | 11.811 | 3.6 | 0.008 | 0.039 | 0.048 | 0.056 | 0.07 | 0.087 | 0.097 | 0.107 | 0.121 | 0.072 |  |  | 63.77 | 32.63 | 3.62
|  |  | 6.971 | 4.691 | 4.373 | 4.17 | 3.833 | 3.522 | 3.371 | 3.23 | 3.045 | 3.872 | 0.47
07SCC57_399_401 | 13.123 | 4 | 0.001 | 0.002 | 0.003 | 0.005 | 0.03 | 0.051 | 0.06 | 0.07 | 0.091 | 0.031 |  |  | 14.221 | 65.27 | 20.58
|  |  | 9.795 | 9.088 | 8.443 | 7.579 | 5.075 | 4.305 | 4.057 | 3.832 | 3.462 | 6.25 | 1.874

## 07SCC57_2ndruns.xls
Grainsize_DataTable |  |  |  |  | % finer than
Sample I.D. | Depth mdpt (ft) | Depth mdpt (m) | 5% | 10% | 16% | 25% | 50% | 75% | 84% | 90% | 95% | Inman Mean | Sorting Value | unit | %Sand | %Silt | %Clay | sample I.D. | depth (ft) | depth (m) | % sand | % silt | % clay | Inman mean | Inman sorting
07SCC57_000_002 | 0.033 | 0.01 | 0.001 | 0.002 | 0.003 | 0.005 | 0.013 | 0.044 | 0.091 | 0.123 | 0.158 | 0.047 |  | size mm | 20.762 | 57.87 | 21.31 | 07SCC57_000_002 | 0.033 | 0.01 | 20.762 | 57.87 | 21.31 | 5.932 | 2.361
|  |  | 9.704 | 8.993 | 8.411 | 7.749 | 6.283 | 4.518 | 3.452 | 3.027 | 2.666 | 5.932 | 2.361 | phi value |  |  |  | 07SCC57_039_041 | 1.312 | 0.4 | 12.354 | 60.63 | 27.04 | 6.527 | 2.156
07SCC57_039_041 | 1.312 | 0.4 | 0.001 | 0.002 | 0.002 | 0.004 | 0.009 | 0.027 | 0.05 | 0.071 | 0.094 | 0.026 |  |  | 12.354 | 60.63 | 27.04 | 07SCC57_119_121 | 3.937 | 1.2 | 18.251 | 67.52 | 14.16 | 5.813 | 1.781
|  |  | 9.913 | 9.278 | 8.742 | 8.128 | 6.739 | 5.209 | 4.312 | 3.817 | 3.415 | 6.527 | 2.156 |  |  |  |  | 07SCC57_199_201 | 6.562 | 2 | 29.707 | 64.51 | 5.91 | 4.52 | 0.724
07SCC57_119_121 | 3.937 | 1.2 | 0.002 | 0.003 | 0.005 | 0.009 | 0.023 | 0.048 | 0.07 | 0.102 | 0.153 | 0.037 |  |  | 18.251 | 67.52 | 14.16 | 07SCC57_279_281 | 9.186 | 2.8 | 66.902 | 30.73 | 2.3 | 3.83 | 0.442
|  |  | 9.363 | 8.538 | 7.785 | 6.854 | 5.425 | 4.385 | 3.841 | 3.292 | 2.71 | 5.813 | 1.781 |  |  |  |  | 07SCC57_359_361 | 11.811 | 3.6 | 63.712 | 32.6 | 3.631 | 3.872 | 0.469
07SCC57_199_201 | 6.562 | 2 | 0.003 | 0.012 | 0.025 | 0.033 | 0.048 | 0.067 | 0.077 | 0.089 | 0.106 | 0.051 |  |  | 29.707 | 64.51 | 5.91 | 07SCC57_399_401 | 13.123 | 4 | 13.954 | 65.19 | 20.85 | 6.264 | 1.883
|  |  | 8.347 | 6.376 | 5.35 | 4.942 | 4.388 | 3.902 | 3.691 | 3.494 | 3.235 | 4.52 | 0.724
07SCC57_279_281 | 9.186 | 2.8 | 0.029 | 0.044 | 0.051 | 0.058 | 0.072 | 0.088 | 0.097 | 0.107 | 0.12 | 0.074 |  |  | 66.902 | 30.73 | 2.3
|  |  | 5.131 | 4.508 | 4.3 | 4.116 | 3.798 | 3.502 | 3.361 | 3.231 | 3.061 | 3.83 | 0.442
07SCC57_359_361 | 11.811 | 3.6 | 0.008 | 0.039 | 0.048 | 0.056 | 0.07 | 0.087 | 0.097 | 0.107 | 0.121 | 0.072 |  |  | 63.712 | 32.6 | 3.631
|  |  | 6.989 | 4.686 | 4.372 | 4.17 | 3.833 | 3.523 | 3.372 | 3.231 | 3.047 | 3.872 | 0.469
07SCC57_399_401 | 13.123 | 4 | 0.001 | 0.002 | 0.003 | 0.005 | 0.03 | 0.05 | 0.06 | 0.07 | 0.089 | 0.031 |  |  | 13.954 | 65.19 | 20.85
|  |  | 9.804 | 9.102 | 8.463 | 7.613 | 5.083 | 4.311 | 4.065 | 3.846 | 3.489 | 6.264 | 1.883

## 07SCC57_3rdruns.xls
Grainsize_DataTable |  |  |  |  | % finer than
Sample I.D. | Depth mdpt (ft) | Depth mdpt (m) | 5% | 10% | 16% | 25% | 50% | 75% | 84% | 90% | 95% | Inman Mean | Sorting Value | unit | %Sand | %Silt | %Clay | sample I.D. | depth (ft) | depth (m) | % sand | % silt | % clay | Inman mean | Inman sorting
07SCC57_000_002 | 0.033 | 0.01 | 0.001 | 0.002 | 0.003 | 0.005 | 0.013 | 0.044 | 0.093 | 0.124 | 0.158 | 0.048 |  | size mm | 20.947 | 57.46 | 21.59 | 07SCC57_000_002 | 0.033 | 0.01 | 20.947 | 57.46 | 21.59 | 5.932 | 2.376
|  |  | 9.718 | 9.012 | 8.432 | 7.769 | 6.293 | 4.501 | 3.432 | 3.017 | 2.663 | 5.932 | 2.376 | phi value |  |  |  | 07SCC57_039_041 | 1.312 | 0.4 | 12.224 | 60.3 | 27.46 | 6.543 | 2.162
07SCC57_039_041 | 1.312 | 0.4 | 0.001 | 0.002 | 0.002 | 0.004 | 0.009 | 0.027 | 0.05 | 0.07 | 0.093 | 0.026 |  |  | 12.224 | 60.3 | 27.46 | 07SCC57_119_121 | 3.937 | 1.2 | 18.315 | 67.36 | 14.34 | 5.822 | 1.789
|  |  | 9.925 | 9.294 | 8.76 | 8.15 | 6.761 | 5.226 | 4.325 | 3.827 | 3.426 | 6.543 | 2.162 |  |  |  |  | 07SCC57_199_201 | 6.562 | 2 | 29.75 | 64.38 | 5.93 | 4.521 | 0.724
07SCC57_119_121 | 3.937 | 1.2 | 0.002 | 0.003 | 0.004 | 0.009 | 0.023 | 0.048 | 0.07 | 0.103 | 0.154 | 0.037 |  |  | 18.315 | 67.36 | 14.34 | 07SCC57_279_281 | 9.186 | 2.8 | 66.851 | 30.69 | 2.32 | 3.831 | 0.442
|  |  | 9.379 | 8.559 | 7.806 | 6.862 | 5.422 | 4.381 | 3.838 | 3.285 | 2.697 | 5.822 | 1.789 |  |  |  |  | 07SCC57_359_361 | 11.811 | 3.6 | 63.652 | 32.6 | 3.653 | 3.873 | 0.47
07SCC57_199_201 | 6.562 | 2 | 0.003 | 0.012 | 0.024 | 0.033 | 0.048 | 0.067 | 0.078 | 0.089 | 0.107 | 0.051 |  |  | 29.75 | 64.38 | 5.93 | 07SCC57_399_401 | 13.123 | 4 | 13.926 | 64.99 | 21.01 | 6.27 | 1.891
|  |  | 8.359 | 6.384 | 5.352 | 4.941 | 4.389 | 3.901 | 3.69 | 3.492 | 3.228 | 4.521 | 0.724
07SCC57_279_281 | 9.186 | 2.8 | 0.029 | 0.044 | 0.051 | 0.058 | 0.072 | 0.088 | 0.097 | 0.107 | 0.12 | 0.074 |  |  | 66.851 | 30.69 | 2.32
|  |  | 5.133 | 4.508 | 4.299 | 4.115 | 3.798 | 3.502 | 3.362 | 3.231 | 3.063 | 3.831 | 0.442
07SCC57_359_361 | 11.811 | 3.6 | 0.008 | 0.039 | 0.048 | 0.056 | 0.07 | 0.087 | 0.097 | 0.107 | 0.121 | 0.072 |  |  | 63.652 | 32.6 | 3.653
|  |  | 7.012 | 4.688 | 4.373 | 4.17 | 3.833 | 3.523 | 3.372 | 3.23 | 3.045 | 3.873 | 0.47
07SCC57_399_401 | 13.123 | 4 | 0.001 | 0.002 | 0.003 | 0.005 | 0.029 | 0.05 | 0.06 | 0.07 | 0.089 | 0.031 |  |  | 13.926 | 64.99 | 21.01
|  |  | 9.809 | 9.109 | 8.474 | 7.628 | 5.088 | 4.312 | 4.066 | 3.846 | 3.484 | 6.27 | 1.891