## 07SCC59_ave_runs
core_id | longitude | latitude | X | Y | wd_m | corelength_m | depth_m | relative_depth_m | graphic_mean_phi | sorting_folk_phi | skewness_folk) | kurtosis_folk | Mean_phi | Sort_phi | Sand% | Silt% | Clay%
07SCC59 | -88.805 | 29.7706 | 325500 | 3294737 | 10.7622 | 4.0142 | 0.01 | -10.7722 | 3.0498 | 0.51739 | 0.23385 | 1.3097 | 3.08 | 0.76 | 85.4 | 12.4 | 2.3
07SCC59 | -88.805 | 29.7706 | 325500 | 3294737 | 10.7622 | 4.0142 | 0.4 | -11.1622 | 5.8527 | 1.1197 | 0.44967 | 0.88288 | 6.14 | 1.59 | 10.3 | 73 | 16.7
07SCC59 | -88.805 | 29.7706 | 325500 | 3294737 | 10.7622 | 4.0142 | 1.2 | -11.9622 | 7.0809 | 1.1572 | -0.067387 | 0.90975 | 7.03 | 1.96 | 5.5 | 60.4 | 34
07SCC59 | -88.805 | 29.7706 | 325500 | 3294737 | 10.7622 | 4.0142 | 2 | -12.7622 | 6.7537 | 1.0787 | 0.059255 | 0.92423 | 6.78 | 1.77 | 5 | 69.3 | 25.6
07SCC59 | -88.805 | 29.7706 | 325500 | 3294737 | 10.7622 | 4.0142 | 2.8 | -13.5622 | 6.4813 | 1.057 | 0.29724 | 0.86719 | 6.66 | 1.61 | 3.1 | 74.9 | 21.9
07SCC59 | -88.805 | 29.7706 | 325500 | 3294737 | 10.7622 | 4.0142 | 3.6 | -14.3622 | 7.5763 | 1.0171 | -0.040079 | 0.92226 | 7.55 | 1.73 | 1.2 | 57.1 | 41.7
07SCC59 | -88.805 | 29.7706 | 325500 | 3294737 | 10.7622 | 4.0142 | 4 | -14.7622 | 7.879 | 0.99731 | -0.066114 | 1.0338 | 7.87 | 1.66 | 0.4 | 50 | 49.2

## 07SCC59_1struns.xls
Grainsize_DataTable |  |  |  |  | % finer than
Sample I.D. | Depth mdpt (ft) | Depth mdpt (m) | 5% | 10% | 16% | 25% | 50% | 75% | 84% | 90% | 95% | Inman Mean | Sorting Value | unit | %Sand | %Silt | %Clay | sample I.D. | depth (ft) | depth (m) | % sand | % silt | % clay | Inman mean | Inman sorting
07SCC59_000_002 | 0.033 | 0.01 | 0.025 | 0.051 | 0.066 | 0.084 | 0.126 | 0.182 | 0.213 | 0.242 | 0.281 | 0.139 |  | size mm | 85.555 | 12.3 | 2.222 | 07SCC59_000_002 | 0.033 | 0.01 | 85.555 | 12.3 | 2.222 | 3.079 | 0.763
|  |  | 5.348 | 4.306 | 3.924 | 3.571 | 2.984 | 2.456 | 2.233 | 2.046 | 1.833 | 3.079 | 0.763 | phi value |  |  |  | 07SCC59_039_041 | 1.312 | 0.4 | 10.282 | 73.09 | 16.6 | 6.135 | 1.585
07SCC59_039_041 | 1.312 | 0.4 | 0.001 | 0.002 | 0.004 | 0.007 | 0.026 | 0.045 | 0.054 | 0.063 | 0.078 | 0.029 |  |  | 10.282 | 73.09 | 16.6 | 07SCC59_119_121 | 3.937 | 1.2 | 6.838 | 60.09 | 33 | 6.957 | 2.012
|  |  | 9.498 | 8.741 | 8.063 | 7.159 | 5.268 | 4.467 | 4.206 | 3.989 | 3.685 | 6.135 | 1.585 |  |  |  |  | 07SCC59_199_201 | 6.562 | 2 | 4.918 | 69.73 | 25.32 | 6.775 | 1.76
07SCC59_119_121 | 3.937 | 1.2 | 0.001 | 0.001 | 0.002 | 0.003 | 0.007 | 0.021 | 0.033 | 0.047 | 0.081 | 0.018 |  |  | 6.838 | 60.09 | 33 | 07SCC59_279_281 | 9.186 | 2.8 | 3.529 | 74.88 | 21.58 | 6.634 | 1.603
|  |  | 10.077 | 9.499 | 9.002 | 8.434 | 7.113 | 5.577 | 4.913 | 4.41 | 3.628 | 6.957 | 2.012 |  |  |  |  | 07SCC59_359_361 | 11.811 | 3.6 | 1.469 | 57.1 | 41.38 | 7.529 | 1.744
07SCC59_199_201 | 6.562 | 2 | 0.001 | 0.002 | 0.003 | 0.004 | 0.01 | 0.023 | 0.033 | 0.044 | 0.062 | 0.018 |  |  | 4.918 | 69.73 | 25.32 | 07SCC59_399_401 | 13.123 | 4 | 1.93 | 49.86 | 48.16 | 7.79 | 1.733
|  |  | 9.815 | 9.164 | 8.63 | 8.024 | 6.681 | 5.448 | 4.92 | 4.503 | 4.011 | 6.775 | 1.76
07SCC59_279_281 | 9.186 | 2.8 | 0.001 | 0.002 | 0.003 | 0.005 | 0.015 | 0.028 | 0.036 | 0.043 | 0.055 | 0.019 |  |  | 3.529 | 74.88 | 21.58
|  |  | 9.727 | 9.045 | 8.457 | 7.741 | 6.107 | 5.14 | 4.81 | 4.534 | 4.176 | 6.634 | 1.603
07SCC59_359_361 | 11.811 | 3.6 | 0.001 | 0.001 | 0.002 | 0.002 | 0.005 | 0.012 | 0.018 | 0.026 | 0.037 | 0.01 |  |  | 1.469 | 57.1 | 41.38
|  |  | 10.268 | 9.758 | 9.299 | 8.771 | 7.613 | 6.324 | 5.759 | 5.284 | 4.743 | 7.529 | 1.744
07SCC59_399_401 | 13.123 | 4 | 0.001 | 0.001 | 0.001 | 0.002 | 0.004 | 0.01 | 0.015 | 0.022 | 0.036 | 0.008 |  |  | 1.93 | 49.86 | 48.16
|  |  | 10.387 | 9.926 | 9.499 | 8.998 | 7.927 | 6.704 | 6.08 | 5.531 | 4.793 | 7.79 | 1.733

## 07SCC59_2ndruns.xls
Grainsize_DataTable |  |  |  |  | % finer than
Sample I.D. | Depth mdpt (ft) | Depth mdpt (m) | 5% | 10% | 16% | 25% | 50% | 75% | 84% | 90% | 95% | Inman Mean | Sorting Value | unit | %Sand | %Silt | %Clay | sample I.D. | depth (ft) | depth (m) | % sand | % silt | % clay | Inman mean | Inman sorting
07SCC59_000_002 | 0.033 | 0.01 | 0.023 | 0.05 | 0.065 | 0.084 | 0.126 | 0.182 | 0.212 | 0.242 | 0.28 | 0.139 |  | size mm | 85.407 | 12.44 | 2.272 | 07SCC59_000_002 | 0.033 | 0.01 | 85.407 | 12.44 | 2.272 | 3.084 | 0.765
|  |  | 5.414 | 4.319 | 3.933 | 3.578 | 2.989 | 2.46 | 2.235 | 2.048 | 1.837 | 3.084 | 0.765 | phi value |  |  |  | 07SCC59_039_041 | 1.312 | 0.4 | 10.316 | 73 | 16.7 | 6.141 | 1.593
07SCC59_039_041 | 1.312 | 0.4 | 0.001 | 0.002 | 0.004 | 0.007 | 0.026 | 0.045 | 0.054 | 0.063 | 0.078 | 0.029 |  |  | 10.316 | 73 | 16.7 | 07SCC59_119_121 | 3.937 | 1.2 | 5.078 | 60.67 | 34.2 | 7.056 | 1.941
|  |  | 9.504 | 8.75 | 8.074 | 7.174 | 5.276 | 4.47 | 4.207 | 3.988 | 3.675 | 6.141 | 1.593 |  |  |  |  | 07SCC59_199_201 | 6.562 | 2 | 4.843 | 69.49 | 25.7 | 6.79 | 1.764
07SCC59_119_121 | 3.937 | 1.2 | 0.001 | 0.001 | 0.002 | 0.003 | 0.007 | 0.019 | 0.03 | 0.041 | 0.063 | 0.016 |  |  | 5.078 | 60.67 | 34.2 | 07SCC59_279_281 | 9.186 | 2.8 | 2.979 | 74.97 | 22.02 | 6.663 | 1.606
|  |  | 10.1 | 9.535 | 9.046 | 8.487 | 7.199 | 5.716 | 5.066 | 4.605 | 3.985 | 7.056 | 1.941 |  |  |  |  | 07SCC59_359_361 | 11.811 | 3.6 | 1.056 | 57.11 | 41.77 | 7.557 | 1.723
07SCC59_199_201 | 6.562 | 2 | 0.001 | 0.002 | 0.002 | 0.004 | 0.01 | 0.023 | 0.033 | 0.044 | 0.062 | 0.018 |  |  | 4.843 | 69.49 | 25.7 | 07SCC59_399_401 | 13.123 | 4 | 0.48 | 50.43 | 49.02 | 7.86 | 1.662
|  |  | 9.826 | 9.18 | 8.648 | 8.044 | 6.703 | 5.464 | 4.932 | 4.517 | 4.02 | 6.79 | 1.764
07SCC59_279_281 | 9.186 | 2.8 | 0.001 | 0.002 | 0.003 | 0.005 | 0.014 | 0.028 | 0.035 | 0.042 | 0.053 | 0.019 |  |  | 2.979 | 74.97 | 22.02
|  |  | 9.748 | 9.071 | 8.488 | 7.779 | 6.139 | 5.167 | 4.837 | 4.567 | 4.238 | 6.663 | 1.606
07SCC59_359_361 | 11.811 | 3.6 | 0.001 | 0.001 | 0.002 | 0.002 | 0.005 | 0.012 | 0.018 | 0.025 | 0.035 | 0.01 |  |  | 1.056 | 57.11 | 41.77
|  |  | 10.275 | 9.769 | 9.311 | 8.787 | 7.635 | 6.359 | 5.802 | 5.341 | 4.822 | 7.557 | 1.723
07SCC59_399_401 | 13.123 | 4 | 0.001 | 0.001 | 0.001 | 0.002 | 0.004 | 0.009 | 0.014 | 0.02 | 0.032 | 0.008 |  |  | 0.48 | 50.43 | 49.02
|  |  | 10.705 | 10.284 | 9.582 | 8.969 | 7.958 | 6.738 | 6.138 | 5.645 | 4.981 | 7.86 | 1.662

## 07SCC59_3rdruns.xls
Grainsize_DataTable |  |  |  |  | % finer than
Sample I.D. | Depth mdpt (ft) | Depth mdpt (m) | 5% | 10% | 16% | 25% | 50% | 75% | 84% | 90% | 95% | Inman Mean | Sorting Value | unit | %Sand | %Silt | %Clay | sample I.D. | depth (ft) | depth (m) | % sand | % silt | % clay | Inman mean | Inman sorting
07SCC59_000_002 | 0.033 | 0.01 | 0.023 | 0.05 | 0.066 | 0.084 | 0.126 | 0.182 | 0.213 | 0.242 | 0.28 | 0.139 |  | size mm | 85.35 | 12.39 | 2.303 | 07SCC59_000_002 | 0.033 | 0.01 | 85.35 | 12.39 | 2.303 | 3.082 | 0.764
|  |  | 5.455 | 4.322 | 3.932 | 3.574 | 2.986 | 2.456 | 2.232 | 2.046 | 1.838 | 3.082 | 0.764 | phi value |  |  |  | 07SCC59_039_041 | 1.312 | 0.4 | 10.243 | 73.01 | 16.82 | 6.148 | 1.599
07SCC59_039_041 | 1.312 | 0.4 | 0.001 | 0.002 | 0.004 | 0.007 | 0.026 | 0.045 | 0.054 | 0.063 | 0.078 | 0.029 |  |  | 10.243 | 73.01 | 16.82 | 07SCC59_119_121 | 3.937 | 1.2 | 4.723 | 60.58 | 34.68 | 7.081 | 1.935
|  |  | 9.51 | 8.758 | 8.085 | 7.189 | 5.284 | 4.474 | 4.211 | 3.991 | 3.679 | 6.148 | 1.599 |  |  |  |  | 07SCC59_199_201 | 6.562 | 2 | 5.366 | 68.79 | 25.86 | 6.782 | 1.785
07SCC59_119_121 | 3.937 | 1.2 | 0.001 | 0.001 | 0.002 | 0.003 | 0.007 | 0.019 | 0.029 | 0.04 | 0.06 | 0.016 |  |  | 4.723 | 60.58 | 34.68 | 07SCC59_279_281 | 9.186 | 2.8 | 2.918 | 74.85 | 22.22 | 6.672 | 1.61
|  |  | 10.11 | 9.551 | 9.065 | 8.51 | 7.228 | 5.748 | 5.096 | 4.639 | 4.05 | 7.081 | 1.935 |  |  |  |  | 07SCC59_359_361 | 11.811 | 3.6 | 1.062 | 56.95 | 42 | 7.563 | 1.722
07SCC59_199_201 | 6.562 | 2 | 0.001 | 0.002 | 0.002 | 0.004 | 0.01 | 0.023 | 0.033 | 0.045 | 0.065 | 0.018 |  |  | 5.366 | 68.79 | 25.86 | 07SCC59_399_401 | 13.123 | 4 | 0.398 | 50.12 | 49.43 | 7.876 | 1.66
|  |  | 9.827 | 9.185 | 8.654 | 8.051 | 6.705 | 5.45 | 4.91 | 4.481 | 3.944 | 6.782 | 1.785
07SCC59_279_281 | 9.186 | 2.8 | 0.001 | 0.002 | 0.003 | 0.005 | 0.014 | 0.028 | 0.035 | 0.042 | 0.053 | 0.019 |  |  | 2.918 | 74.85 | 22.22
|  |  | 9.755 | 9.081 | 8.501 | 7.793 | 6.15 | 5.174 | 4.843 | 4.572 | 4.244 | 6.672 | 1.61
07SCC59_359_361 | 11.811 | 3.6 | 0.001 | 0.001 | 0.002 | 0.002 | 0.005 | 0.012 | 0.018 | 0.025 | 0.035 | 0.01 |  |  | 1.062 | 56.95 | 42
|  |  | 10.277 | 9.773 | 9.316 | 8.792 | 7.642 | 6.368 | 5.81 | 5.348 | 4.83 | 7.563 | 1.722
07SCC59_399_401 | 13.123 | 4 | 0.001 | 0.001 | 0.001 | 0.002 | 0.004 | 0.009 | 0.014 | 0.02 | 0.031 | 0.008 |  |  | 0.398 | 50.12 | 49.43
|  |  | 10.708 | 10.29 | 9.597 | 8.98 | 7.975 | 6.755 | 6.155 | 5.66 | 5 | 7.876 | 1.66