## 07SCC68_ave_runs
core_id | longitude | latitude | X | Y | wd_m | corelength_m | depth_m | relative_depth_m | graphic_mean_phi | sorting_folk_phi | skewness_folk) | kurtosis_folk | Mean_phi | Sort_phi | Sand% | Silt% | Clay%
07SCC68 | -88.8995 | 29.7163 | 316258 | 3288856 | 3.9939 | 5.4878 | 0.01 | -4.0039 | 2.7828 | 0.30944 | 0.07873 | 1.0991 | 2.79 | 0.5 | 95.9 | 3.2 | 0.9
07SCC68 | -88.8995 | 29.7163 | 316258 | 3288856 | 3.9939 | 5.4878 | 0.4 | -4.3939 | 2.5862 | 0.25084 | 0.085361 | 1.0272 | 2.59 | 0.41 | 97.9 | 1.6 | 0.5
07SCC68 | -88.8995 | 29.7163 | 316258 | 3288856 | 3.9939 | 5.4878 | 1.2 | -5.1939 | 2.5653 | 0.28592 | -0.16324 | 2.0381 | 2.56 | 0.51 | 95.4 | 3.3 | 1.4
07SCC68 | -88.8995 | 29.7163 | 316258 | 3288856 | 3.9939 | 5.4878 | 2 | -5.9939 | 5.9424 | 1.7206 | -0.26155 | 0.80644 | 5.64 | 3.03 | 27.3 | 47.3 | 25.4
07SCC68 | -88.8995 | 29.7163 | 316258 | 3288856 | 3.9939 | 5.4878 | 2.8 | -6.7939 | 6.4531 | 1.5221 | -0.29661 | 1.0179 | 6.18 | 2.86 | 18.6 | 51.6 | 29.8
07SCC68 | -88.8995 | 29.7163 | 316258 | 3288856 | 3.9939 | 5.4878 | 3.6 | -7.5939 | 7.0311 | 1.1631 | -0.13006 | 1.0952 | 6.97 | 2.12 | 9.1 | 58.6 | 32.3
07SCC68 | -88.8995 | 29.7163 | 316258 | 3288856 | 3.9939 | 5.4878 | 4.4 | -8.3939 | 6.3997 | 1.5593 | -0.29003 | 1.0599 | 6.14 | 2.96 | 19.1 | 51.5 | 29.4
07SCC68 | -88.8995 | 29.7163 | 316258 | 3288856 | 3.9939 | 5.4878 | 5.2 | -9.1939 | 7.4367 | 0.93761 | -0.18472 | 1.3812 | 7.5 | 1.89 | 7 | 53.8 | 39.2
07SCC68 | -88.8995 | 29.7163 | 316258 | 3288856 | 3.9939 | 5.4878 | 5.44 | -9.4339 | 7.6934 | 1.0395 | -0.17586 | 1.1882 | 7.64 | 1.87 | 5.7 | 49 | 45.3

## 07SCC68_1struns.xls
Grainsize_DataTable |  |  |  |  | % finer than
Sample I.D. | Depth mdpt (ft) | Depth mdpt (m) | 5% | 10% | 16% | 25% | 50% | 75% | 84% | 90% | 95% | Inman Mean | Sorting Value | unit | %Sand | %Silt | %Clay | sample I.D. | depth (ft) | depth (m) | % sand | % silt | % clay | Inman mean | Inman sorting
07SCC68_000_002 | 0.033 | 0.01 | 0.069 | 0.088 | 0.1 | 0.114 | 0.146 | 0.187 | 0.21 | 0.232 | 0.267 | 0.155 |  | size mm | 95.749 | 3.35 | 0.84 | 07SCC68_000_002 | 0.033 | 0.01 | 95.749 | 3.35 | 0.84 | 2.787 | 0.513
|  |  | 3.861 | 3.51 | 3.319 | 3.135 | 2.772 | 2.417 | 2.254 | 2.11 | 1.906 | 2.787 | 0.513 | phi value |  |  |  | 07SCC68_039_041 | 1.312 | 0.4 | 97.931 | 1.68 | 0.472 | 2.594 | 0.408
07SCC68_039_041 | 1.312 | 0.4 | 0.095 | 0.111 | 0.123 | 0.136 | 0.168 | 0.204 | 0.223 | 0.24 | 0.262 | 0.173 |  |  | 97.931 | 1.68 | 0.472 | 07SCC68_119_121 | 3.937 | 1.2 | 97.828 | 1.602 | 0.524 | 2.593 | 0.403
|  |  | 3.4 | 3.166 | 3.023 | 2.874 | 2.574 | 2.291 | 2.164 | 2.058 | 1.935 | 2.594 | 0.408 |  |  |  |  | 07SCC68_199_201 | 6.562 | 2 | 27.893 | 47.08 | 24.99 | 5.623 | 3.02
07SCC68_119_121 | 3.937 | 1.2 | 0.096 | 0.112 | 0.124 | 0.137 | 0.168 | 0.204 | 0.223 | 0.239 | 0.26 | 0.173 |  |  | 97.828 | 1.602 | 0.524 | 07SCC68_279_281 | 9.186 | 2.8 | 20.443 | 50.89 | 28.65 | 6.038 | 2.864
|  |  | 3.388 | 3.16 | 3.017 | 2.87 | 2.573 | 2.293 | 2.168 | 2.064 | 1.943 | 2.593 | 0.403 |  |  |  |  | 07SCC68_359_361 | 11.811 | 3.6 | 9.599 | 58.55 | 31.87 | 6.923 | 2.149
07SCC68_199_201 | 6.562 | 2 | 0.001 | 0.002 | 0.003 | 0.004 | 0.011 | 0.082 | 0.162 | 0.257 | 0.414 | 0.082 |  |  | 27.893 | 47.08 | 24.99 | 07SCC68_439_441 | 14.436 | 4.4 | 20.263 | 51.21 | 28.52 | 6.047 | 2.971
|  |  | 9.852 | 9.178 | 8.623 | 8.002 | 6.491 | 3.607 | 2.623 | 1.962 | 1.273 | 5.623 | 3.02 |  |  |  |  | 07SCC68_519_521 | 17.06 | 5.2 | 6.786 | 54.03 | 39.26 | 7.503 | 1.871
07SCC68_279_281 | 9.186 | 2.8 | 0.001 | 0.002 | 0.002 | 0.003 | 0.008 | 0.04 | 0.101 | 0.18 | 0.32 | 0.052 |  |  | 20.443 | 50.89 | 28.65 | 07SCC68_543_545 | 17.848 | 5.44 | 6.108 | 48.94 | 44.88 | 7.613 | 1.907
|  |  | 9.923 | 9.288 | 8.769 | 8.2 | 6.898 | 4.646 | 3.306 | 2.472 | 1.642 | 6.038 | 2.864
07SCC68_359_361 | 11.811 | 3.6 | 0.001 | 0.001 | 0.002 | 0.003 | 0.007 | 0.019 | 0.034 | 0.059 | 0.119 | 0.018 |  |  | 9.599 | 58.55 | 31.87
|  |  | 10.054 | 9.461 | 8.949 | 8.371 | 7.133 | 5.744 | 4.897 | 4.074 | 3.069 | 6.923 | 2.149
07SCC68_439_441 | 14.436 | 4.4 | 0.001 | 0.002 | 0.002 | 0.003 | 0.009 | 0.038 | 0.102 | 0.209 | 0.392 | 0.052 |  |  | 20.263 | 51.21 | 28.52
|  |  | 9.96 | 9.325 | 8.794 | 8.202 | 6.851 | 4.722 | 3.3 | 2.261 | 1.35 | 6.047 | 2.971
07SCC68_519_521 | 17.06 | 5.2 | 0.001 | 0.001 | 0.002 | 0.002 | 0.005 | 0.012 | 0.018 | 0.033 | 0.094 | 0.01 |  |  | 6.786 | 54.03 | 39.26
|  |  | 10.214 | 9.681 | 9.206 | 8.668 | 7.554 | 6.415 | 5.8 | 4.927 | 3.413 | 7.503 | 1.871
07SCC68_543_545 | 17.848 | 5.44 | 0.001 | 0.001 | 0.001 | 0.002 | 0.005 | 0.011 | 0.018 | 0.029 | 0.106 | 0.01 |  |  | 6.108 | 48.94 | 44.88
|  |  | 10.341 | 9.863 | 9.421 | 8.903 | 7.786 | 6.504 | 5.806 | 5.088 | 3.245 | 7.613 | 1.907

## 07SCC68_2ndruns.xls
Grainsize_DataTable |  |  |  |  | % finer than
Sample I.D. | Depth mdpt (ft) | Depth mdpt (m) | 5% | 10% | 16% | 25% | 50% | 75% | 84% | 90% | 95% | Inman Mean | Sorting Value | unit | %Sand | %Silt | %Clay | sample I.D. | depth (ft) | depth (m) | % sand | % silt | % clay | Inman mean | Inman sorting
07SCC68_000_002 | 0.033 | 0.01 | 0.07 | 0.089 | 0.101 | 0.115 | 0.147 | 0.188 | 0.21 | 0.232 | 0.267 | 0.156 |  | size mm | 95.899 | 3.21 | 0.88 | 07SCC68_000_002 | 0.033 | 0.01 | 95.899 | 3.21 | 0.88 | 2.778 | 0.51
|  |  | 3.835 | 3.495 | 3.306 | 3.127 | 2.765 | 2.411 | 2.251 | 2.107 | 1.905 | 2.778 | 0.51 | phi value |  |  |  | 07SCC68_039_041 | 1.312 | 0.4 | 98.001 | 1.591 | 0.483 | 2.591 | 0.405
07SCC68_039_041 | 1.312 | 0.4 | 0.096 | 0.112 | 0.124 | 0.137 | 0.168 | 0.205 | 0.223 | 0.24 | 0.262 | 0.173 |  |  | 98.001 | 1.591 | 0.483 | 07SCC68_119_121 | 3.937 | 1.2 | 95.328 | 3.26 | 1.371 | 2.559 | 0.506
|  |  | 3.383 | 3.158 | 3.017 | 2.87 | 2.572 | 2.29 | 2.164 | 2.059 | 1.935 | 2.591 | 0.405 |  |  |  |  | 07SCC68_199_201 | 6.562 | 2 | 27.092 | 47.46 | 25.53 | 5.642 | 3.033
07SCC68_119_121 | 3.937 | 1.2 | 0.077 | 0.106 | 0.12 | 0.135 | 0.17 | 0.214 | 0.241 | 0.272 | 0.724 | 0.18 |  |  | 95.328 | 3.26 | 1.371 | 07SCC68_279_281 | 9.186 | 2.8 | 17.804 | 52.03 | 30.13 | 6.244 | 2.852
|  |  | 3.702 | 3.245 | 3.065 | 2.891 | 2.553 | 2.222 | 2.053 | 1.879 | 0.467 | 2.559 | 0.506 |  |  |  |  | 07SCC68_359_361 | 11.811 | 3.6 | 9.092 | 58.53 | 32.4 | 6.971 | 2.113
07SCC68_199_201 | 6.562 | 2 | 0.001 | 0.002 | 0.002 | 0.004 | 0.011 | 0.078 | 0.161 | 0.256 | 0.409 | 0.082 |  |  | 27.092 | 47.46 | 25.53 | 07SCC68_439_441 | 14.436 | 4.4 | 18.62 | 51.68 | 29.63 | 6.168 | 2.942
|  |  | 9.868 | 9.2 | 8.648 | 8.033 | 6.55 | 3.688 | 2.635 | 1.966 | 1.29 | 5.642 | 3.033 |  |  |  |  | 07SCC68_519_521 | 17.06 | 5.2 | 7.138 | 53.62 | 39.21 | 7.494 | 1.918
07SCC68_279_281 | 9.186 | 2.8 | 0.001 | 0.002 | 0.002 | 0.003 | 0.008 | 0.031 | 0.079 | 0.169 | 0.309 | 0.041 |  |  | 17.804 | 52.03 | 30.13 | 07SCC68_543_545 | 17.848 | 5.44 | 5.36 | 49.14 | 45.49 | 7.66 | 1.844
|  |  | 9.96 | 9.339 | 8.829 | 8.271 | 7.026 | 5.027 | 3.66 | 2.567 | 1.695 | 6.244 | 2.852
07SCC68_359_361 | 11.811 | 3.6 | 0.001 | 0.001 | 0.002 | 0.003 | 0.007 | 0.018 | 0.032 | 0.056 | 0.116 | 0.017 |  |  | 9.092 | 58.53 | 32.4
|  |  | 10.064 | 9.476 | 8.966 | 8.391 | 7.162 | 5.796 | 4.976 | 4.166 | 3.108 | 6.971 | 2.113
07SCC68_439_441 | 14.436 | 4.4 | 0.001 | 0.002 | 0.002 | 0.003 | 0.008 | 0.031 | 0.089 | 0.193 | 0.37 | 0.045 |  |  | 18.62 | 51.68 | 29.63
|  |  | 9.988 | 9.365 | 8.839 | 8.257 | 6.948 | 5.002 | 3.496 | 2.374 | 1.436 | 6.168 | 2.942
07SCC68_519_521 | 17.06 | 5.2 | 0.001 | 0.001 | 0.002 | 0.002 | 0.005 | 0.012 | 0.018 | 0.035 | 0.102 | 0.01 |  |  | 7.138 | 53.62 | 39.21
|  |  | 10.219 | 9.686 | 9.21 | 8.669 | 7.552 | 6.404 | 5.778 | 4.833 | 3.288 | 7.494 | 1.918
07SCC68_543_545 | 17.848 | 5.44 | 0.001 | 0.001 | 0.001 | 0.002 | 0.004 | 0.011 | 0.017 | 0.027 | 0.079 | 0.009 |  |  | 5.36 | 49.14 | 45.49
|  |  | 10.348 | 9.875 | 9.436 | 8.92 | 7.81 | 6.558 | 5.883 | 5.232 | 3.67 | 7.66 | 1.844

## 07SCC68_3rdruns.xls
Grainsize_DataTable |  |  |  |  | % finer than
Sample I.D. | Depth mdpt (ft) | Depth mdpt (m) | 5% | 10% | 16% | 25% | 50% | 75% | 84% | 90% | 95% | Inman Mean | Sorting Value | unit | %Sand | %Silt | %Clay | sample I.D. | depth (ft) | depth (m) | % sand | % silt | % clay | Inman mean | Inman sorting
07SCC68_000_002 | 0.033 | 0.01 | 0.07 | 0.089 | 0.101 | 0.114 | 0.146 | 0.184 | 0.205 | 0.223 | 0.248 | 0.153 |  | size mm | 95.98 | 3.18 | 0.92 | 07SCC68_000_002 | 0.033 | 0.01 | 95.98 | 3.18 | 0.92 | 2.8 | 0.485
|  |  | 3.833 | 3.495 | 3.31 | 3.133 | 2.779 | 2.44 | 2.289 | 2.162 | 2.014 | 2.8 | 0.485 | phi value |  |  |  | 07SCC68_039_041 | 1.312 | 0.4 | 97.889 | 1.62 | 0.503 | 2.594 | 0.404
07SCC68_039_041 | 1.312 | 0.4 | 0.095 | 0.112 | 0.123 | 0.137 | 0.168 | 0.204 | 0.223 | 0.239 | 0.26 | 0.173 |  |  | 97.889 | 1.62 | 0.503 | 07SCC68_119_121 | 3.937 | 1.2 | 95.465 | 3.25 | 1.372 | 2.554 | 0.511
|  |  | 3.394 | 3.164 | 3.021 | 2.872 | 2.574 | 2.293 | 2.167 | 2.063 | 1.941 | 2.594 | 0.404 |  |  |  |  | 07SCC68_199_201 | 6.562 | 2 | 26.8 | 47.42 | 25.8 | 5.665 | 3.034
07SCC68_119_121 | 3.937 | 1.2 | 0.077 | 0.106 | 0.12 | 0.135 | 0.171 | 0.215 | 0.242 | 0.274 | 0.775 | 0.181 |  |  | 95.465 | 3.25 | 1.372 | 07SCC68_279_281 | 9.186 | 2.8 | 17.564 | 51.87 | 30.54 | 6.266 | 2.868
|  |  | 3.697 | 3.241 | 3.063 | 2.889 | 2.55 | 2.218 | 2.046 | 1.867 | 0.369 | 2.554 | 0.511 |  |  |  |  | 07SCC68_359_361 | 11.811 | 3.6 | 8.731 | 58.62 | 32.66 | 7.006 | 2.085
07SCC68_199_201 | 6.562 | 2 | 0.001 | 0.002 | 0.002 | 0.004 | 0.01 | 0.076 | 0.158 | 0.253 | 0.4 | 0.08 |  |  | 26.8 | 47.42 | 25.8 | 07SCC68_439_441 | 14.436 | 4.4 | 18.368 | 51.57 | 30.04 | 6.195 | 2.953
|  |  | 9.88 | 9.216 | 8.666 | 8.052 | 6.582 | 3.723 | 2.664 | 1.983 | 1.321 | 5.665 | 3.034 |  |  |  |  | 07SCC68_519_521 | 17.06 | 5.2 | 39.703 | 37.72 | 22.58 | 4.162 | 4.137
07SCC68_279_281 | 9.186 | 2.8 | 0.001 | 0.002 | 0.002 | 0.003 | 0.008 | 0.029 | 0.078 | 0.17 | 0.308 | 0.04 |  |  | 17.564 | 51.87 | 30.54 | 07SCC68_543_545 | 17.848 | 5.44 | 5.767 | 48.83 | 45.39 | 7.646 | 1.873
|  |  | 9.972 | 9.354 | 8.846 | 8.29 | 7.058 | 5.096 | 3.686 | 2.554 | 1.7 | 6.266 | 2.868
07SCC68_359_361 | 11.811 | 3.6 | 0.001 | 0.001 | 0.002 | 0.003 | 0.007 | 0.018 | 0.031 | 0.053 | 0.11 | 0.016 |  |  | 8.731 | 58.62 | 32.66
|  |  | 10.072 | 9.488 | 8.98 | 8.407 | 7.184 | 5.834 | 5.033 | 4.237 | 3.183 | 7.006 | 2.085
07SCC68_439_441 | 14.436 | 4.4 | 0.001 | 0.002 | 0.002 | 0.003 | 0.008 | 0.03 | 0.086 | 0.193 | 0.368 | 0.044 |  |  | 18.368 | 51.57 | 30.04
|  |  | 9.999 | 9.38 | 8.858 | 8.28 | 6.979 | 5.07 | 3.532 | 2.373 | 1.442 | 6.195 | 2.953
07SCC68_519_521 | 17.06 | 5.2 | 0.001 | 0.002 | 0.003 | 0.004 | 0.016 | 0.81 | 1.121 | 1.359 | 1.565 | 0.562 |  |  | 39.703 | 37.72 | 22.58
|  |  | 9.636 | 9.021 | 8.488 | 7.831 | 5.95 | 0.304 | -0.165 | -0.443 | -0.646 | 4.162 | 4.137
07SCC68_543_545 | 17.848 | 5.44 | 0.001 | 0.001 | 0.001 | 0.002 | 0.004 | 0.011 | 0.017 | 0.028 | 0.093 | 0.009 |  |  | 5.767 | 48.83 | 45.39
|  |  | 10.348 | 9.874 | 9.436 | 8.92 | 7.806 | 6.545 | 5.857 | 5.174 | 3.433 | 7.646 | 1.873