## 07SCC69_ave_runs
core_id | longitude | latitude | X | Y | wd_m | corelength_m | depth_m | relative_depth_m | graphic_mean_phi | sorting_folk_phi | skewness_folk) | kurtosis_folk | Mean_phi | Sort_phi | Sand% | Silt% | Clay%
07SCC69 | -88.9211 | 29.7314 | 314201 | 3290566 | 3.0488 | 5.2591 | 0.02 | -3.0688 | 2.5793 | 0.23902 | 0.058202 | 0.99178 | 2.58 | 0.39 | 98.3 | 1.3 | 0.5
07SCC69 | -88.9211 | 29.7314 | 314201 | 3290566 | 3.0488 | 5.2591 | 0.4 | -3.4488 | 2.7361 | 0.27443 | 0.22629 | 1.4333 | 2.75 | 0.41 | 94.7 | 3.8 | 1.5
07SCC69 | -88.9211 | 29.7314 | 314201 | 3290566 | 3.0488 | 5.2591 | 1.2 | -4.2488 | 5.1164 | 1.6289 | 0.065116 | 0.85043 | 5.18 | 2.71 | 37 | 46.9 | 16.1
07SCC69 | -88.9211 | 29.7314 | 314201 | 3290566 | 3.0488 | 5.2591 | 2 | -5.0488 | 7.3091 | 1.0298 | -0.023779 | 0.97907 | 7.31 | 1.78 | 4 | 60.5 | 35.4
07SCC69 | -88.9211 | 29.7314 | 314201 | 3290566 | 3.0488 | 5.2591 | 2.8 | -5.8488 | 6.8951 | 1.1839 | 0.011454 | 0.89493 | 6.91 | 1.98 | 6.7 | 62.3 | 30.9
07SCC69 | -88.9211 | 29.7314 | 314201 | 3290566 | 3.0488 | 5.2591 | 3.6 | -6.6488 | 7.3726 | 1.1432 | -0.16842 | 1.0293 | 7.28 | 2.06 | 6.4 | 53.1 | 40.5
07SCC69 | -88.9211 | 29.7314 | 314201 | 3290566 | 3.0488 | 5.2591 | 4.4 | -7.4488 | 6.7892 | 1.2791 | -0.12695 | 0.96529 | 6.72 | 2.31 | 11.5 | 57.1 | 31.3
07SCC69 | -88.9211 | 29.7314 | 314201 | 3290566 | 3.0488 | 5.2591 | 5.09 | -8.1388 | 6.1911 | 1.4454 | -0.04756 | 0.85746 | 6.18 | 2.52 | 21 | 53.2 | 25.8

## 07SCC69_1struns.xls
Grainsize_DataTable |  |  |  |  | % finer than
Sample I.D. | Depth mdpt (ft) | Depth mdpt (m) | 5% | 10% | 16% | 25% | 50% | 75% | 84% | 90% | 95% | Inman Mean | Sorting Value | unit | %Sand | %Silt | %Clay | sample I.D. | depth (ft) | depth (m) | % sand | % silt | % clay | Inman mean | Inman sorting
07SCC69_001_003 | 0.066 | 0.02 | 0.101 | 0.115 | 0.126 | 0.138 | 0.168 | 0.204 | 0.222 | 0.238 | 0.258 | 0.174 |  | size mm | 98.337 | 1.255 | 0.452 | 07SCC69_001_003 | 0.066 | 0.02 | 98.337 | 1.255 | 0.452 | 2.584 | 0.391
|  |  | 3.303 | 3.124 | 2.993 | 2.855 | 2.57 | 2.297 | 2.174 | 2.072 | 1.952 | 2.584 | 0.391 | phi value |  |  |  | 07SCC69_039_041 | 1.312 | 0.4 | 94.63 | 3.84 | 1.506 | 2.747 | 0.41
07SCC69_039_041 | 1.312 | 0.4 | 0.057 | 0.096 | 0.11 | 0.123 | 0.152 | 0.185 | 0.202 | 0.218 | 0.237 | 0.156 |  |  | 94.63 | 3.84 | 1.506 | 07SCC69_119_121 | 3.937 | 1.2 | 38.195 | 46.23 | 15.66 | 5.111 | 2.747
|  |  | 4.138 | 3.385 | 3.188 | 3.021 | 2.715 | 2.432 | 2.305 | 2.201 | 2.078 | 2.747 | 0.41 |  |  |  |  | 07SCC69_199_201 | 6.562 | 2 | 4.255 | 60.48 | 35.26 | 7.293 | 1.785
07SCC69_119_121 | 3.937 | 1.2 | 0.001 | 0.003 | 0.004 | 0.007 | 0.034 | 0.127 | 0.209 | 0.335 | 0.537 | 0.107 |  |  | 38.195 | 46.23 | 15.66 | 07SCC69_279_281 | 9.186 | 2.8 | 6.662 | 62.61 | 30.83 | 6.909 | 1.976
|  |  | 9.423 | 8.641 | 7.965 | 7.073 | 4.9 | 2.976 | 2.256 | 1.578 | 0.896 | 5.111 | 2.747 |  |  |  |  | 07SCC69_359_361 | 11.811 | 3.6 | 6.632 | 53.33 | 40.11 | 7.259 | 2.066
07SCC69_199_201 | 6.562 | 2 | 0.001 | 0.001 | 0.002 | 0.003 | 0.006 | 0.015 | 0.022 | 0.032 | 0.054 | 0.012 |  |  | 4.255 | 60.48 | 35.26 | 07SCC69_439_441 | 14.436 | 4.4 | 11.641 | 57.15 | 31.08 | 6.71 | 2.317
|  |  | 10.119 | 9.559 | 9.073 | 8.522 | 7.303 | 6.059 | 5.514 | 4.951 | 4.2 | 7.293 | 1.785 |  |  |  |  | 07SCC69_508_510 | 16.699 | 5.09 | 21.374 | 53.19 | 25.47 | 6.161 | 2.538
07SCC69_279_281 | 9.186 | 2.8 | 0.001 | 0.001 | 0.002 | 0.003 | 0.009 | 0.023 | 0.034 | 0.047 | 0.078 | 0.018 |  |  | 6.662 | 62.61 | 30.83
|  |  | 10.07 | 9.478 | 8.959 | 8.352 | 6.862 | 5.42 | 4.86 | 4.4 | 3.685 | 6.909 | 1.976
07SCC69_359_361 | 11.811 | 3.6 | 0.001 | 0.001 | 0.002 | 0.002 | 0.005 | 0.015 | 0.026 | 0.042 | 0.088 | 0.014 |  |  | 6.632 | 53.33 | 40.11
|  |  | 10.238 | 9.711 | 9.242 | 8.713 | 7.537 | 6.04 | 5.277 | 4.58 | 3.499 | 7.259 | 2.066
07SCC69_439_441 | 14.436 | 4.4 | 0.001 | 0.001 | 0.002 | 0.003 | 0.008 | 0.027 | 0.044 | 0.076 | 0.157 | 0.023 |  |  | 11.641 | 57.15 | 31.08
|  |  | 10.023 | 9.425 | 8.919 | 8.345 | 6.919 | 5.218 | 4.502 | 3.711 | 2.667 | 6.71 | 2.317
07SCC69_508_510 | 16.699 | 5.09 | 0.001 | 0.002 | 0.002 | 0.004 | 0.014 | 0.054 | 0.08 | 0.129 | 0.293 | 0.041 |  |  | 21.374 | 53.19 | 25.47
|  |  | 9.87 | 9.217 | 8.675 | 8.033 | 6.188 | 4.208 | 3.648 | 2.957 | 1.773 | 6.161 | 2.538

## 07SCC69_2ndruns.xls
Grainsize_DataTable |  |  |  |  | % finer than
Sample I.D. | Depth mdpt (ft) | Depth mdpt (m) | 5% | 10% | 16% | 25% | 50% | 75% | 84% | 90% | 95% | Inman Mean | Sorting Value | unit | %Sand | %Silt | %Clay | sample I.D. | depth (ft) | depth (m) | % sand | % silt | % clay | Inman mean | Inman sorting
07SCC69_001_003 | 0.066 | 0.02 | 0.101 | 0.115 | 0.126 | 0.138 | 0.168 | 0.204 | 0.222 | 0.238 | 0.258 | 0.174 |  | size mm | 98.307 | 1.256 | 0.472 | 07SCC69_001_003 | 0.066 | 0.02 | 98.307 | 1.256 | 0.472 | 2.584 | 0.391
|  |  | 3.303 | 3.124 | 2.993 | 2.855 | 2.571 | 2.297 | 2.174 | 2.073 | 1.953 | 2.584 | 0.391 | phi value |  |  |  | 07SCC69_039_041 | 1.312 | 0.4 | 94.78 | 3.82 | 1.506 | 2.747 | 0.411
07SCC69_039_041 | 1.312 | 0.4 | 0.057 | 0.096 | 0.11 | 0.123 | 0.152 | 0.185 | 0.202 | 0.218 | 0.237 | 0.156 |  |  | 94.78 | 3.82 | 1.506 | 07SCC69_119_121 | 3.937 | 1.2 | 36.955 | 46.88 | 16.12 | 5.182 | 2.721
|  |  | 4.132 | 3.384 | 3.188 | 3.021 | 2.715 | 2.432 | 2.305 | 2.2 | 2.076 | 2.747 | 0.411 |  |  |  |  | 07SCC69_199_201 | 6.562 | 2 | 4.107 | 60.55 | 35.4 | 7.305 | 1.779
07SCC69_119_121 | 3.937 | 1.2 | 0.001 | 0.002 | 0.004 | 0.007 | 0.032 | 0.119 | 0.196 | 0.309 | 0.5 | 0.1 |  |  | 36.955 | 46.88 | 16.12 | 07SCC69_279_281 | 9.186 | 2.8 | 6.884 | 62.22 | 30.85 | 6.905 | 1.985
|  |  | 9.454 | 8.679 | 8.015 | 7.138 | 4.985 | 3.067 | 2.35 | 1.697 | 1.001 | 5.182 | 2.721 |  |  |  |  | 07SCC69_359_361 | 11.811 | 3.6 | 6.138 | 53.26 | 40.62 | 7.299 | 2.038
07SCC69_199_201 | 6.562 | 2 | 0.001 | 0.001 | 0.002 | 0.003 | 0.006 | 0.015 | 0.022 | 0.032 | 0.053 | 0.012 |  |  | 4.107 | 60.55 | 35.4 | 07SCC69_439_441 | 14.436 | 4.4 | 11.654 | 57.1 | 31.27 | 6.712 | 2.321
|  |  | 10.123 | 9.564 | 9.08 | 8.531 | 7.313 | 6.071 | 5.529 | 4.973 | 4.245 | 7.305 | 1.779 |  |  |  |  | 07SCC69_508_510 | 16.699 | 5.09 | 20.743 | 53.38 | 25.87 | 6.196 | 2.504
07SCC69_279_281 | 9.186 | 2.8 | 0.001 | 0.001 | 0.002 | 0.003 | 0.009 | 0.023 | 0.035 | 0.048 | 0.081 | 0.018 |  |  | 6.884 | 62.22 | 30.85
|  |  | 10.07 | 9.48 | 8.961 | 8.354 | 6.859 | 5.412 | 4.849 | 4.384 | 3.622 | 6.905 | 1.985
07SCC69_359_361 | 11.811 | 3.6 | 0.001 | 0.001 | 0.002 | 0.002 | 0.005 | 0.015 | 0.025 | 0.04 | 0.08 | 0.013 |  |  | 6.138 | 53.26 | 40.62
|  |  | 10.249 | 9.725 | 9.259 | 8.733 | 7.568 | 6.082 | 5.339 | 4.657 | 3.65 | 7.299 | 2.038
07SCC69_439_441 | 14.436 | 4.4 | 0.001 | 0.001 | 0.002 | 0.003 | 0.008 | 0.027 | 0.044 | 0.076 | 0.16 | 0.023 |  |  | 11.654 | 57.1 | 31.27
|  |  | 10.028 | 9.43 | 8.926 | 8.353 | 6.925 | 5.221 | 4.498 | 3.711 | 2.647 | 6.712 | 2.321
07SCC69_508_510 | 16.699 | 5.09 | 0.001 | 0.002 | 0.002 | 0.004 | 0.013 | 0.053 | 0.077 | 0.121 | 0.26 | 0.04 |  |  | 20.743 | 53.38 | 25.87
|  |  | 9.88 | 9.235 | 8.696 | 8.059 | 6.227 | 4.243 | 3.696 | 3.052 | 1.943 | 6.196 | 2.504

## 07SCC69_3rdruns.xls
Grainsize_DataTable |  |  |  |  | % finer than
Sample I.D. | Depth mdpt (ft) | Depth mdpt (m) | 5% | 10% | 16% | 25% | 50% | 75% | 84% | 90% | 95% | Inman Mean | Sorting Value | unit | %Sand | %Silt | %Clay | sample I.D. | depth (ft) | depth (m) | % sand | % silt | % clay | Inman mean | Inman sorting
07SCC69_001_003 | 0.066 | 0.02 | 0.101 | 0.115 | 0.126 | 0.138 | 0.168 | 0.204 | 0.222 | 0.238 | 0.258 | 0.174 |  | size mm | 98.337 | 1.279 | 0.472 | 07SCC69_001_003 | 0.066 | 0.02 | 98.337 | 1.279 | 0.472 | 2.584 | 0.391
|  |  | 3.303 | 3.124 | 2.994 | 2.855 | 2.571 | 2.297 | 2.174 | 2.072 | 1.953 | 2.584 | 0.391 | phi value |  |  |  | 07SCC69_039_041 | 1.312 | 0.4 | 94.68 | 3.81 | 1.517 | 2.747 | 0.41
07SCC69_039_041 | 1.312 | 0.4 | 0.057 | 0.096 | 0.11 | 0.123 | 0.152 | 0.185 | 0.202 | 0.217 | 0.237 | 0.156 |  |  | 94.68 | 3.81 | 1.517 | 07SCC69_119_121 | 3.937 | 1.2 | 35.853 | 47.61 | 16.52 | 5.258 | 2.667
|  |  | 4.139 | 3.384 | 3.188 | 3.021 | 2.715 | 2.433 | 2.306 | 2.202 | 2.079 | 2.747 | 0.41 |  |  |  |  | 07SCC69_199_201 | 6.562 | 2 | 3.734 | 60.56 | 35.64 | 7.322 | 1.763
07SCC69_119_121 | 3.937 | 1.2 | 0.001 | 0.002 | 0.004 | 0.007 | 0.03 | 0.112 | 0.182 | 0.276 | 0.456 | 0.093 |  |  | 35.853 | 47.61 | 16.52 | 07SCC69_279_281 | 9.186 | 2.8 | 6.681 | 62.2 | 31.06 | 6.917 | 1.981
|  |  | 9.478 | 8.711 | 8.054 | 7.192 | 5.061 | 3.155 | 2.462 | 1.858 | 1.132 | 5.258 | 2.667 |  |  |  |  | 07SCC69_359_361 | 11.811 | 3.6 | 6.538 | 52.78 | 40.64 | 7.282 | 2.063
07SCC69_199_201 | 6.562 | 2 | 0.001 | 0.001 | 0.002 | 0.003 | 0.006 | 0.015 | 0.021 | 0.031 | 0.05 | 0.012 |  |  | 3.734 | 60.56 | 35.64 | 07SCC69_439_441 | 14.436 | 4.4 | 11.28 | 57.1 | 31.5 | 6.734 | 2.293
|  |  | 10.129 | 9.572 | 9.088 | 8.54 | 7.327 | 6.089 | 5.555 | 5.014 | 4.31 | 7.322 | 1.763 |  |  |  |  | 07SCC69_508_510 | 16.699 | 5.09 | 21.004 | 53.01 | 25.92 | 6.186 | 2.52
07SCC69_279_281 | 9.186 | 2.8 | 0.001 | 0.001 | 0.002 | 0.003 | 0.009 | 0.023 | 0.034 | 0.047 | 0.079 | 0.018 |  |  | 6.681 | 62.2 | 31.06
|  |  | 10.077 | 9.488 | 8.969 | 8.364 | 6.872 | 5.427 | 4.865 | 4.402 | 3.67 | 6.917 | 1.981
07SCC69_359_361 | 11.811 | 3.6 | 0.001 | 0.001 | 0.002 | 0.002 | 0.005 | 0.015 | 0.025 | 0.041 | 0.087 | 0.013 |  |  | 6.538 | 52.78 | 40.64
|  |  | 10.25 | 9.727 | 9.26 | 8.735 | 7.567 | 6.067 | 5.304 | 4.608 | 3.516 | 7.282 | 2.063
07SCC69_439_441 | 14.436 | 4.4 | 0.001 | 0.001 | 0.002 | 0.003 | 0.008 | 0.026 | 0.043 | 0.073 | 0.155 | 0.023 |  |  | 11.28 | 57.1 | 31.5
|  |  | 10.032 | 9.439 | 8.937 | 8.366 | 6.946 | 5.25 | 4.531 | 3.78 | 2.688 | 6.734 | 2.293
07SCC69_508_510 | 16.699 | 5.09 | 0.001 | 0.002 | 0.002 | 0.004 | 0.013 | 0.053 | 0.078 | 0.123 | 0.265 | 0.04 |  |  | 21.004 | 53.01 | 25.92
|  |  | 9.887 | 9.24 | 8.7 | 8.064 | 6.218 | 4.231 | 3.672 | 3.024 | 1.915 | 6.186 | 2.52