## 07SCC70_ave_runs
core_id | longitude | latitude | X | Y | wd_m | corelength_m | depth_m | relative_depth_m | graphic_mean_phi | sorting_folk_phi | skewness_folk) | kurtosis_folk | Mean_phi | Sort_phi | Sand% | Silt% | Clay%
07SCC70 | -88.9336 | 29.7386 | 313007 | 3291381 | 4.3293 | 5.456 | 0.01 | -4.3393 | 2.971 | 0.35185 | 0.28875 | 1.3352 | 3.01 | 0.5 | 91.6 | 7 | 1.5
07SCC70 | -88.9336 | 29.7386 | 313007 | 3291381 | 4.3293 | 5.456 | 0.4 | -4.7293 | 5.9497 | 1.245 | 0.13921 | 0.82723 | 5.77 | 2.18 | 26.2 | 55.4 | 18.3
07SCC70 | -88.9336 | 29.7386 | 313007 | 3291381 | 4.3293 | 5.456 | 1.2 | -5.5293 | 5.7703 | 1.1787 | 0.3717 | 0.95173 | 5.82 | 1.99 | 21.6 | 61.4 | 17
07SCC70 | -88.9336 | 29.7386 | 313007 | 3291381 | 4.3293 | 5.456 | 2 | -6.3293 | 7.0713 | 1.1787 | -0.098804 | 1.0147 | 6.74 | 2.35 | 12 | 53.3 | 34.7
07SCC70 | -88.9336 | 29.7386 | 313007 | 3291381 | 4.3293 | 5.456 | 2.8 | -7.1293 | 6.7401 | 1.16 | 0.1091 | 0.86374 | 6.86 | 1.95 | 5.8 | 63.9 | 30.3
07SCC70 | -88.9336 | 29.7386 | 313007 | 3291381 | 4.3293 | 5.456 | 3.6 | -7.9293 | 7.0562 | 1.0882 | -0.0087961 | 0.91249 | 7.04 | 1.92 | 6.3 | 61.9 | 31.9
07SCC70 | -88.9336 | 29.7386 | 313007 | 3291381 | 4.3293 | 5.456 | 4.4 | -8.7293 | 5.5209 | 1.7841 | -0.17962 | 0.96249 | 5.31 | 3.11 | 32.4 | 46.5 | 21.1
07SCC70 | -88.9336 | 29.7386 | 313007 | 3291381 | 4.3293 | 5.456 | 5.2 | -9.5293 | 6.9056 | 1.1233 | 0.071995 | 0.8395 | 6.99 | 1.91 | 5.6 | 62.9 | 31.5

## 07SCC70_1struns.xls
Grainsize_DataTable |  |  |  |  | % finer than
Sample I.D. | Depth mdpt (ft) | Depth mdpt (m) | 5% | 10% | 16% | 25% | 50% | 75% | 84% | 90% | 95% | Inman Mean | Sorting Value | unit | %Sand | %Silt | %Clay | sample I.D. | depth (ft) | depth (m) | % sand | % silt | % clay | Inman mean | Inman sorting
07SCC70_000_002 | 0.033 | 0.01 | 0.043 | 0.068 | 0.083 | 0.1 | 0.134 | 0.168 | 0.186 | 0.202 | 0.223 | 0.135 |  | size mm | 91.66 | 6.94 | 1.417 | 07SCC70_000_002 | 0.033 | 0.01 | 91.66 | 6.94 | 1.417 | 3.006 | 0.506
|  |  | 4.538 | 3.877 | 3.583 | 3.32 | 2.903 | 2.571 | 2.429 | 2.309 | 2.166 | 3.006 | 0.506 | phi value |  |  |  | 07SCC70_039_041 | 1.312 | 0.4 | 42.835 | 43.21 | 13.91 | 5.018 | 2.373
07SCC70_039_041 | 1.312 | 0.4 | 0.002 | 0.003 | 0.005 | 0.01 | 0.045 | 0.144 | 0.204 | 0.258 | 0.337 | 0.104 |  |  | 42.835 | 43.21 | 13.91 | 07SCC70_119_121 | 3.937 | 1.2 | 33.642 | 52.38 | 13.98 | 5.207 | 2.225
|  |  | 9.371 | 8.521 | 7.744 | 6.698 | 4.461 | 2.794 | 2.292 | 1.953 | 1.571 | 5.018 | 2.373 |  |  |  |  | 07SCC70_199_201 | 6.562 | 2 | 20.764 | 48.75 | 30.43 | 6.114 | 2.808
07SCC70_119_121 | 3.937 | 1.2 | 0.002 | 0.003 | 0.005 | 0.01 | 0.037 | 0.096 | 0.158 | 0.211 | 0.277 | 0.082 |  |  | 33.642 | 52.38 | 13.98 | 07SCC70_279_281 | 9.186 | 2.8 | 20.311 | 54.89 | 24.76 | 6.102 | 2.5
|  |  | 9.364 | 8.525 | 7.755 | 6.698 | 4.741 | 3.376 | 2.658 | 2.247 | 1.85 | 5.207 | 2.225 |  |  |  |  | 07SCC70_359_361 | 11.811 | 3.6 | 10.969 | 59.22 | 29.9 | 6.793 | 2.231
07SCC70_199_201 | 6.562 | 2 | 0.001 | 0.001 | 0.002 | 0.003 | 0.009 | 0.043 | 0.1 | 0.154 | 0.214 | 0.051 |  |  | 20.764 | 48.75 | 30.43 | 07SCC70_439_441 | 14.436 | 4.4 | 44.611 | 38.4 | 17.01 | 4.912 | 2.964
|  |  | 10.043 | 9.427 | 8.904 | 8.316 | 6.81 | 4.532 | 3.324 | 2.7 | 2.223 | 6.114 | 2.808 |  |  |  |  | 07SCC70_519_521 | 17.06 | 5.2 | 17.997 | 55.05 | 27.02 | 6.248 | 2.569
07SCC70_279_281 | 9.186 | 2.8 | 0.001 | 0.002 | 0.002 | 0.004 | 0.014 | 0.047 | 0.085 | 0.126 | 0.172 | 0.044 |  |  | 20.311 | 54.89 | 24.76
|  |  | 9.861 | 9.211 | 8.656 | 7.984 | 6.148 | 4.415 | 3.549 | 2.984 | 2.536 | 6.102 | 2.5
07SCC70_359_361 | 11.811 | 3.6 | 0.001 | 0.002 | 0.002 | 0.003 | 0.008 | 0.022 | 0.038 | 0.071 | 0.125 | 0.02 |  |  | 10.969 | 59.22 | 29.9
|  |  | 9.964 | 9.365 | 8.858 | 8.279 | 6.94 | 5.504 | 4.728 | 3.818 | 3.003 | 6.793 | 2.231
07SCC70_439_441 | 14.436 | 4.4 | 0.001 | 0.002 | 0.004 | 0.007 | 0.042 | 0.209 | 0.304 | 0.417 | 0.622 | 0.154 |  |  | 44.611 | 38.4 | 17.01
|  |  | 9.547 | 8.776 | 8.106 | 7.189 | 4.585 | 2.262 | 1.719 | 1.262 | 0.685 | 4.912 | 2.964
07SCC70_519_521 | 17.06 | 5.2 | 0.001 | 0.002 | 0.002 | 0.004 | 0.011 | 0.036 | 0.076 | 0.125 | 0.183 | 0.039 |  |  | 17.997 | 55.05 | 27.02
|  |  | 9.951 | 9.321 | 8.779 | 8.135 | 6.476 | 4.795 | 3.718 | 2.997 | 2.452 | 6.248 | 2.569

## 07SCC70_2ndruns.xls
Grainsize_DataTable |  |  |  |  | % finer than
Sample I.D. | Depth mdpt (ft) | Depth mdpt (m) | 5% | 10% | 16% | 25% | 50% | 75% | 84% | 90% | 95% | Inman Mean | Sorting Value | unit | %Sand | %Silt | %Clay | sample I.D. | depth (ft) | depth (m) | % sand | % silt | % clay | Inman mean | Inman sorting
07SCC70_000_002 | 0.033 | 0.01 | 0.041 | 0.068 | 0.083 | 0.1 | 0.134 | 0.168 | 0.186 | 0.202 | 0.222 | 0.134 |  | size mm | 91.564 | 7.03 | 1.479 | 07SCC70_000_002 | 0.033 | 0.01 | 91.564 | 7.03 | 1.479 | 3.007 | 0.503
|  |  | 4.613 | 3.885 | 3.583 | 3.318 | 2.902 | 2.571 | 2.431 | 2.311 | 2.17 | 3.007 | 0.503 | phi value |  |  |  | 07SCC70_039_041 | 1.312 | 0.4 | 17.865 | 61.67 | 20.39 | 6.141 | 2.065
07SCC70_039_041 | 1.312 | 0.4 | 0.001 | 0.002 | 0.003 | 0.005 | 0.018 | 0.049 | 0.067 | 0.089 | 0.119 | 0.035 |  |  | 17.865 | 61.67 | 20.39 | 07SCC70_119_121 | 3.937 | 1.2 | 15.596 | 66.05 | 18.31 | 6.121 | 1.866
|  |  | 9.725 | 9.013 | 8.392 | 7.618 | 5.768 | 4.359 | 3.89 | 3.488 | 3.066 | 6.141 | 2.065 |  |  |  |  | 07SCC70_199_201 | 6.562 | 2 | 6.519 | 56.22 | 37.24 | 7.109 | 2.064
07SCC70_119_121 | 3.937 | 1.2 | 0.001 | 0.002 | 0.003 | 0.006 | 0.023 | 0.048 | 0.062 | 0.079 | 0.118 | 0.033 |  |  | 15.596 | 66.05 | 18.31 | 07SCC70_279_281 | 9.186 | 2.8 | 5.385 | 64.25 | 30.4 | 6.866 | 1.941
|  |  | 9.613 | 8.876 | 8.226 | 7.385 | 5.435 | 4.373 | 4.017 | 3.654 | 3.079 | 6.121 | 1.866 |  |  |  |  | 07SCC70_359_361 | 11.811 | 3.6 | 4.488 | 62.91 | 32.58 | 7.136 | 1.794
07SCC70_199_201 | 6.562 | 2 | 0.001 | 0.001 | 0.002 | 0.003 | 0.006 | 0.017 | 0.03 | 0.045 | 0.08 | 0.016 |  |  | 6.519 | 56.22 | 37.24 | 07SCC70_439_441 | 14.436 | 4.4 | 26.795 | 50.32 | 22.85 | 5.472 | 3.196
|  |  | 10.173 | 9.621 | 9.139 | 8.601 | 7.386 | 5.855 | 5.08 | 4.472 | 3.645 | 7.109 | 2.064 |  |  |  |  | 07SCC70_519_521 | 17.06 | 5.2 | 5.809 | 62.85 | 31.32 | 6.98 | 1.924
07SCC70_279_281 | 9.186 | 2.8 | 0.001 | 0.001 | 0.002 | 0.003 | 0.009 | 0.025 | 0.035 | 0.046 | 0.065 | 0.019 |  |  | 5.385 | 64.25 | 30.4
|  |  | 10.007 | 9.419 | 8.912 | 8.32 | 6.826 | 5.343 | 4.821 | 4.437 | 3.948 | 6.866 | 1.941
07SCC70_359_361 | 11.811 | 3.6 | 0.001 | 0.001 | 0.002 | 0.003 | 0.007 | 0.017 | 0.025 | 0.036 | 0.057 | 0.014 |  |  | 4.488 | 62.91 | 32.58
|  |  | 10.02 | 9.445 | 8.956 | 8.399 | 7.147 | 5.88 | 5.316 | 4.811 | 4.122 | 7.136 | 1.794
07SCC70_439_441 | 14.436 | 4.4 | 0.001 | 0.002 | 0.003 | 0.004 | 0.017 | 0.072 | 0.19 | 0.366 | 0.544 | 0.096 |  |  | 26.795 | 50.32 | 22.85
|  |  | 9.807 | 9.126 | 8.549 | 7.841 | 5.916 | 3.794 | 2.394 | 1.449 | 0.878 | 5.472 | 3.196
07SCC70_519_521 | 17.06 | 5.2 | 0.001 | 0.001 | 0.002 | 0.003 | 0.008 | 0.021 | 0.031 | 0.044 | 0.068 | 0.017 |  |  | 5.809 | 62.85 | 31.32
|  |  | 10.054 | 9.47 | 8.962 | 8.371 | 6.938 | 5.552 | 4.999 | 4.523 | 3.869 | 6.98 | 1.924

## 07SCC70_3rdruns.xls
Grainsize_DataTable |  |  |  |  | % finer than
Sample I.D. | Depth mdpt (ft) | Depth mdpt (m) | 5% | 10% | 16% | 25% | 50% | 75% | 84% | 90% | 95% | Inman Mean | Sorting Value | unit | %Sand | %Silt | %Clay | sample I.D. | depth (ft) | depth (m) | % sand | % silt | % clay | Inman mean | Inman sorting
07SCC70_000_002 | 0.033 | 0.01 | 0.04 | 0.068 | 0.084 | 0.101 | 0.134 | 0.169 | 0.186 | 0.202 | 0.223 | 0.135 |  | size mm | 91.51 | 7.02 | 1.529 | 07SCC70_000_002 | 0.033 | 0.01 | 91.51 | 7.02 | 1.529 | 3.004 | 0.503
|  |  | 4.656 | 3.886 | 3.58 | 3.315 | 2.9 | 2.569 | 2.428 | 2.309 | 2.167 | 3.004 | 0.503 | phi value |  |  |  | 07SCC70_039_041 | 1.312 | 0.4 | 17.916 | 61.36 | 20.6 | 6.144 | 2.1
07SCC70_039_041 | 1.312 | 0.4 | 0.001 | 0.002 | 0.003 | 0.005 | 0.018 | 0.048 | 0.068 | 0.092 | 0.127 | 0.035 |  |  | 17.916 | 61.36 | 20.6 | 07SCC70_119_121 | 3.937 | 1.2 | 15.603 | 65.84 | 18.64 | 6.135 | 1.891
|  |  | 9.733 | 9.025 | 8.409 | 7.64 | 5.798 | 4.373 | 3.879 | 3.439 | 2.981 | 6.144 | 2.1 |  |  |  |  | 07SCC70_199_201 | 6.562 | 2 | 8.593 | 54.84 | 36.55 | 7.002 | 2.179
07SCC70_119_121 | 3.937 | 1.2 | 0.001 | 0.002 | 0.003 | 0.006 | 0.023 | 0.048 | 0.062 | 0.08 | 0.122 | 0.033 |  |  | 15.603 | 65.84 | 18.64 | 07SCC70_279_281 | 9.186 | 2.8 | 6.152 | 63.51 | 30.25 | 6.845 | 1.965
|  |  | 9.63 | 8.897 | 8.253 | 7.424 | 5.47 | 4.384 | 4.018 | 3.642 | 3.032 | 6.135 | 1.891 |  |  |  |  | 07SCC70_359_361 | 11.811 | 3.6 | 3.383 | 63.58 | 33.16 | 7.188 | 1.748
07SCC70_199_201 | 6.562 | 2 | 0.001 | 0.001 | 0.002 | 0.003 | 0.006 | 0.019 | 0.034 | 0.054 | 0.108 | 0.018 |  |  | 8.593 | 54.84 | 36.55 | 07SCC70_439_441 | 14.436 | 4.4 | 25.775 | 50.86 | 23.41 | 5.532 | 3.17
|  |  | 10.165 | 9.606 | 9.12 | 8.577 | 7.337 | 5.731 | 4.884 | 4.22 | 3.214 | 7.002 | 2.179 |  |  |  |  | 07SCC70_519_521 | 17.06 | 5.2 | 5.341 | 62.92 | 31.67 | 7.008 | 1.905
07SCC70_279_281 | 9.186 | 2.8 | 0.001 | 0.001 | 0.002 | 0.003 | 0.009 | 0.025 | 0.036 | 0.048 | 0.07 | 0.019 |  |  | 6.152 | 63.51 | 30.25
|  |  | 10.004 | 9.415 | 8.907 | 8.313 | 6.807 | 5.312 | 4.782 | 4.384 | 3.835 | 6.845 | 1.965
07SCC70_359_361 | 11.811 | 3.6 | 0.001 | 0.001 | 0.002 | 0.003 | 0.007 | 0.016 | 0.024 | 0.033 | 0.049 | 0.013 |  |  | 3.383 | 63.58 | 33.16
|  |  | 10.031 | 9.461 | 8.976 | 8.423 | 7.185 | 5.939 | 5.4 | 4.927 | 4.343 | 7.188 | 1.748
07SCC70_439_441 | 14.436 | 4.4 | 0.001 | 0.002 | 0.003 | 0.004 | 0.016 | 0.067 | 0.179 | 0.343 | 0.521 | 0.091 |  |  | 25.775 | 50.86 | 23.41
|  |  | 9.824 | 9.153 | 8.581 | 7.884 | 5.988 | 3.91 | 2.483 | 1.543 | 0.941 | 5.532 | 3.17
07SCC70_519_521 | 17.06 | 5.2 | 0.001 | 0.001 | 0.002 | 0.003 | 0.008 | 0.021 | 0.03 | 0.042 | 0.065 | 0.016 |  |  | 5.341 | 62.92 | 31.67
|  |  | 10.06 | 9.479 | 8.974 | 8.385 | 6.961 | 5.585 | 5.041 | 4.575 | 3.94 | 7.008 | 1.905