## 07SCC02GH_ave_runs
core_id | longitude | latitude | X | Y | wd_m | corelength_m | depth_m | relative_depth_m | graphic_mean_phi | sorting_folk_phi | skewness_folk) | kurtosis_folk | Mean_phi | Sort_phi | Sand% | Silt% | Clay%
07SCC02GH | -88.836 | 29.9421 | 322806 | 3313782 | 1.09 | 4.14 | 0.01 | -1.1 | 3.7114 | 0.96761 | 0.37807 | 1.2801 | 3.95 | 1.33 | 66.4 | 30.1 | 3.5
07SCC02GH | -88.836 | 29.9421 | 322806 | 3313782 | 1.09 | 4.14 | 0.4 | -1.49 | 2.8822 | 0.38453 | 0.30459 | 2.3532 | 2.9 | 0.52 | 89.5 | 8.8 | 1.8
07SCC02GH | -88.836 | 29.9421 | 322806 | 3313782 | 1.09 | 4.14 | 1.2 | -2.29 | 2.8731 | 0.30913 | 0.22021 | 1.3845 | 2.89 | 0.46 | 93.5 | 5 | 1.5
07SCC02GH | -88.836 | 29.9421 | 322806 | 3313782 | 1.09 | 4.14 | 2 | -3.09 | 3.2498 | 0.46165 | 0.32832 | 2.2025 | 3.29 | 0.62 | 84.3 | 12.9 | 2.8
07SCC02GH | -88.836 | 29.9421 | 322806 | 3313782 | 1.09 | 4.14 | 2.4 | -3.49 | 3.5327 | 0.7274 | 0.59129 | 1.8187 | 3.72 | 0.78 | 75 | 20.2 | 4.7

## 07SCC02GH_1struns.xls
Grainsize_DataTable |  |  |  |  | % finer than
Sample I.D. | Depth mdpt (ft) | Depth mdpt (m) | 5% | 10% | 16% | 25% | 50% | 75% | 84% | 90% | 95% | Inman Mean | Sorting Value | unit | %Sand | %Silt | %Clay | sample I.D. | depth (ft) | depth (m) | % sand | % silt | % clay | Inman mean | Inman sorting
07SCC02GH_000_002 | 0.033 | 0.01 | 0.006 | 0.012 | 0.021 | 0.04 | 0.106 | 0.165 | 0.2 | 0.251 | 0.463 | 0.111 |  | size mm | 66.626 | 30.02 | 3.364 | 07SCC02GH_000_002 | 0.033 | 0.01 | 66.626 | 30.02 | 3.364 | 3.932 | 1.317
|  |  | 7.439 | 6.378 | 5.546 | 4.627 | 3.237 | 2.598 | 2.319 | 1.994 | 1.11 | 3.932 | 1.317 | phi value |  |  |  | 07SCC02GH_039_041 | 1.312 | 0.4 | 89.618 | 8.7 | 1.702 | 2.893 | 0.529
07SCC02GH_039_041 | 1.312 | 0.4 | 0.018 | 0.059 | 0.091 | 0.109 | 0.141 | 0.177 | 0.2 | 0.226 | 0.305 | 0.145 |  |  | 89.618 | 8.7 | 1.702 | 07SCC02GH_119_121 | 3.937 | 1.2 | 93.66 | 4.89 | 1.449 | 2.875 | 0.475
|  |  | 5.758 | 4.078 | 3.462 | 3.202 | 2.831 | 2.5 | 2.325 | 2.144 | 1.714 | 2.893 | 0.529 |  |  |  |  | 07SCC02GH_199_201 | 6.562 | 2 | 84.356 | 12.97 | 2.741 | 3.291 | 0.617
07SCC02GH_119_121 | 3.937 | 1.2 | 0.05 | 0.081 | 0.096 | 0.11 | 0.14 | 0.175 | 0.194 | 0.213 | 0.243 | 0.145 |  |  | 93.66 | 4.89 | 1.449 | 07SCC02GH_239_241 | 7.874 | 2.4 | 74.946 | 20.39 | 4.646 | 3.728 | 0.782
|  |  | 4.323 | 3.624 | 3.384 | 3.183 | 2.832 | 2.512 | 2.366 | 2.233 | 2.044 | 2.875 | 0.475
07SCC02GH_199_201 | 6.562 | 2 | 0.011 | 0.043 | 0.063 | 0.081 | 0.111 | 0.144 | 0.165 | 0.19 | 0.241 | 0.114 |  |  | 84.356 | 12.97 | 2.741
|  |  | 6.52 | 4.534 | 3.982 | 3.634 | 3.173 | 2.794 | 2.6 | 2.399 | 2.052 | 3.291 | 0.617
07SCC02GH_239_241 | 7.874 | 2.4 | 0.004 | 0.012 | 0.034 | 0.062 | 0.112 | 0.15 | 0.168 | 0.185 | 0.205 | 0.101 |  |  | 74.946 | 20.39 | 4.646
|  |  | 7.873 | 6.334 | 4.886 | 4.001 | 3.155 | 2.733 | 2.57 | 2.437 | 2.285 | 3.728 | 0.782

## 07SCC02GH_2ndruns.xls
Grainsize_DataTable |  |  |  |  | % finer than
Sample I.D. | Depth mdpt (ft) | Depth mdpt (m) | 5% | 10% | 16% | 25% | 50% | 75% | 84% | 90% | 95% | Inman Mean | Sorting Value | unit | %Sand | %Silt | %Clay | sample I.D. | depth (ft) | depth (m) | % sand | % silt | % clay | Inman mean | Inman sorting
07SCC02GH_000_002 | 0.033 | 0.01 | 0.006 | 0.012 | 0.021 | 0.04 | 0.106 | 0.166 | 0.202 | 0.254 | 0.481 | 0.111 |  | size mm | 66.453 | 30.07 | 3.455 | 07SCC02GH_000_002 | 0.033 | 0.01 | 66.453 | 30.07 | 3.455 | 3.943 | 1.334
|  |  | 7.475 | 6.412 | 5.574 | 4.645 | 3.237 | 2.594 | 2.311 | 1.977 | 1.056 | 3.943 | 1.334 | phi value |  |  |  | 07SCC02GH_039_041 | 1.312 | 0.4 | 89.397 | 8.81 | 1.783 | 2.91 | 0.516
07SCC02GH_039_041 | 1.312 | 0.4 | 0.017 | 0.058 | 0.09 | 0.108 | 0.14 | 0.176 | 0.197 | 0.221 | 0.276 | 0.143 |  |  | 89.397 | 8.81 | 1.783 | 07SCC02GH_119_121 | 3.937 | 1.2 | 93.39 | 4.99 | 1.49 | 2.896 | 0.458
|  |  | 5.843 | 4.109 | 3.474 | 3.208 | 2.838 | 2.51 | 2.345 | 2.175 | 1.859 | 2.91 | 0.516 |  |  |  |  | 07SCC02GH_199_201 | 6.562 | 2 | 84.206 | 12.99 | 2.771 | 3.297 | 0.613
07SCC02GH_119_121 | 3.937 | 1.2 | 0.049 | 0.08 | 0.095 | 0.109 | 0.139 | 0.173 | 0.19 | 0.206 | 0.227 | 0.142 |  |  | 93.39 | 4.99 | 1.49 | 07SCC02GH_239_241 | 7.874 | 2.4 | 74.986 | 20.24 | 4.667 | 3.722 | 0.778
|  |  | 4.361 | 3.638 | 3.395 | 3.194 | 2.846 | 2.534 | 2.397 | 2.278 | 2.139 | 2.896 | 0.458
07SCC02GH_199_201 | 6.562 | 2 | 0.011 | 0.043 | 0.063 | 0.08 | 0.111 | 0.144 | 0.164 | 0.188 | 0.235 | 0.114 |  |  | 84.206 | 12.99 | 2.771
|  |  | 6.55 | 4.544 | 3.986 | 3.636 | 3.175 | 2.798 | 2.608 | 2.41 | 2.088 | 3.297 | 0.613
07SCC02GH_239_241 | 7.874 | 2.4 | 0.004 | 0.012 | 0.034 | 0.063 | 0.112 | 0.15 | 0.168 | 0.185 | 0.205 | 0.101 |  |  | 74.986 | 20.24 | 4.667
|  |  | 7.883 | 6.33 | 4.875 | 3.994 | 3.155 | 2.733 | 2.57 | 2.438 | 2.286 | 3.722 | 0.778

## 07SCC02GH_3rdruns.xls
Grainsize_DataTable |  |  |  |  | % finer than
Sample I.D. | Depth mdpt (ft) | Depth mdpt (m) | 5% | 10% | 16% | 25% | 50% | 75% | 84% | 90% | 95% | Inman Mean | Sorting Value | unit | %Sand | %Silt | %Clay | sample I.D. | depth (ft) | depth (m) | % sand | % silt | % clay | Inman mean | Inman sorting
07SCC02GH_000_002 | 0.033 | 0.01 | 0.005 | 0.011 | 0.02 | 0.039 | 0.105 | 0.165 | 0.2 | 0.253 | 0.486 | 0.11 |  | size mm | 66.15 | 30.31 | 3.557 | 07SCC02GH_000_002 | 0.033 | 0.01 | 66.15 | 30.31 | 3.557 | 3.967 | 1.345
|  |  | 7.515 | 6.451 | 5.612 | 4.675 | 3.246 | 2.601 | 2.321 | 1.985 | 1.041 | 3.967 | 1.345 | phi value |  |  |  | 07SCC02GH_039_041 | 1.312 | 0.4 | 89.427 | 8.78 | 1.824 | 2.912 | 0.517
07SCC02GH_039_041 | 1.312 | 0.4 | 0.017 | 0.058 | 0.09 | 0.108 | 0.14 | 0.175 | 0.196 | 0.221 | 0.277 | 0.143 |  |  | 89.427 | 8.78 | 1.824 | 07SCC02GH_119_121 | 3.937 | 1.2 | 93.4 | 4.98 | 1.5 | 2.896 | 0.459
|  |  | 5.878 | 4.114 | 3.476 | 3.211 | 2.841 | 2.512 | 2.348 | 2.177 | 1.854 | 2.912 | 0.517 |  |  |  |  | 07SCC02GH_199_201 | 6.562 | 2 | 84.402 | 12.89 | 2.771 | 3.279 | 0.631
07SCC02GH_119_121 | 3.937 | 1.2 | 0.049 | 0.08 | 0.095 | 0.109 | 0.139 | 0.173 | 0.19 | 0.206 | 0.227 | 0.142 |  |  | 93.4 | 4.98 | 1.5 | 07SCC02GH_239_241 | 7.874 | 2.4 | 75.195 | 20.11 | 4.697 | 3.716 | 0.775
|  |  | 4.365 | 3.639 | 3.395 | 3.195 | 2.846 | 2.535 | 2.397 | 2.278 | 2.14 | 2.896 | 0.459
07SCC02GH_199_201 | 6.562 | 2 | 0.011 | 0.043 | 0.063 | 0.081 | 0.111 | 0.145 | 0.167 | 0.194 | 0.268 | 0.115 |  |  | 84.402 | 12.89 | 2.771
|  |  | 6.534 | 4.532 | 3.978 | 3.63 | 3.167 | 2.784 | 2.579 | 2.368 | 1.9 | 3.279 | 0.631
07SCC02GH_239_241 | 7.874 | 2.4 | 0.004 | 0.012 | 0.034 | 0.063 | 0.113 | 0.151 | 0.169 | 0.185 | 0.205 | 0.101 |  |  | 75.195 | 20.11 | 4.697
|  |  | 7.889 | 6.323 | 4.862 | 3.986 | 3.152 | 2.732 | 2.569 | 2.437 | 2.286 | 3.716 | 0.775