## 07SCC04GH_ave_runs
core_id | longitude | latitude | X | Y | wd_m | corelength_m | depth_m | relative_depth_m | graphic_mean_phi | sorting_folk_phi | skewness_folk) | kurtosis_folk | Mean_phi | Sort_phi | Sand% | Silt% | Clay%
07SCC04GH | -88.844 | 30.0023 | 322140 | 3320466 | 0.95 | 2.39 | 0.01 | -0.96 | 2.6748 | 0.26948 | 0.10092 | 1.1675 | 2.68 | 0.43 | 96.3 | 3 | 0.7
07SCC04GH | -88.844 | 30.0023 | 322140 | 3320466 | 0.95 | 2.39 | 0.4 | -1.35 | 2.6511 | 0.2473 | 0.09395 | 1.0623 | 2.66 | 0.4 | 97.5 | 1.9 | 0.7
07SCC04GH | -88.844 | 30.0023 | 322140 | 3320466 | 0.95 | 2.39 | 0.8 | -1.75 | 3.8982 | 0.90653 | 0.59733 | 1.2152 | 4.19 | 1.06 | 68.8 | 27.6 | 3.7
07SCC04GH | -88.844 | 30.0023 | 322140 | 3320466 | 0.95 | 2.39 | 1.2 | -2.15 | 3.5759 | 1.0578 | 0.6358 | 0.96852 | 3.97 | 1.39 | 67.9 | 29 | 3.2
07SCC04GH | -88.844 | 30.0023 | 322140 | 3320466 | 0.95 | 2.39 | 1.6 | -2.55 | 2.4242 | 0.22862 | 0.044959 | 1.0781 | 2.43 | 0.38 | 97.2 | 2 | 0.8
07SCC04GH | -88.844 | 30.0023 | 322140 | 3320466 | 0.95 | 2.39 | 2 | -2.95 | 2.4511 | 0.22285 | -0.020092 | 0.95767 | 2.45 | 0.38 | 100.1 | 0 | 0

## 07SCC04GH_1struns.xls
Grainsize_DataTable |  |  |  |  | % finer than
Sample I.D. | Depth mdpt (ft) | Depth mdpt (m) | 5% | 10% | 16% | 25% | 50% | 75% | 84% | 90% | 95% | Inman Mean | Sorting Value | unit | %Sand | %Silt | %Clay | sample I.D. | depth (ft) | depth (m) | % sand | % silt | % clay | Inman mean | Inman sorting
07SCC04GH_000_002 | 0.033 | 0.01 | 0.08 | 0.102 | 0.115 | 0.128 | 0.159 | 0.196 | 0.217 | 0.238 | 0.277 | 0.166 |  | size mm | 96.442 | 2.96 | 0.637 | 07SCC04GH_000_002 | 0.033 | 0.01 | 96.442 | 2.96 | 0.637 | 2.666 | 0.448
|  |  | 3.648 | 3.292 | 3.127 | 2.965 | 2.653 | 2.353 | 2.206 | 2.069 | 1.854 | 2.666 | 0.448 | phi value |  |  |  | 07SCC04GH_039_041 | 1.312 | 0.4 | 97.638 | 1.89 | 0.586 | 2.659 | 0.399
07SCC04GH_039_041 | 1.312 | 0.4 | 0.09 | 0.107 | 0.118 | 0.131 | 0.161 | 0.194 | 0.212 | 0.229 | 0.25 | 0.165 |  |  | 97.638 | 1.89 | 0.586 | 07SCC04GH_079_081 | 2.625 | 0.8 | 69.714 | 26.86 | 3.45 | 4.126 | 1.042
|  |  | 3.47 | 3.226 | 3.078 | 2.928 | 2.637 | 2.363 | 2.239 | 2.13 | 2.003 | 2.659 | 0.399 |  |  |  |  | 07SCC04GH_119_121 | 3.937 | 1.2 | 68.12 | 28.87 | 3.01 | 3.925 | 1.362
07SCC04GH_079_081 | 2.625 | 0.8 | 0.005 | 0.011 | 0.02 | 0.043 | 0.103 | 0.142 | 0.162 | 0.184 | 0.22 | 0.091 |  |  | 69.714 | 26.86 | 3.45 | 07SCC04GH_159_161 | 5.249 | 1.6 | 97.528 | 1.76 | 0.76 | 2.424 | 0.378
|  |  | 7.508 | 6.488 | 5.629 | 4.527 | 3.286 | 2.816 | 2.624 | 2.444 | 2.182 | 4.126 | 1.042 |  |  |  |  | 07SCC04GH_199_201 | 6.562 | 2 | 100.023 | 0 | 0 | 2.451 | 0.38
07SCC04GH_119_121 | 3.937 | 1.2 | 0.006 | 0.011 | 0.019 | 0.038 | 0.144 | 0.199 | 0.226 | 0.254 | 0.311 | 0.123 |  |  | 68.12 | 28.87 | 3.01
|  |  | 7.392 | 6.473 | 5.704 | 4.704 | 2.797 | 2.33 | 2.146 | 1.979 | 1.686 | 3.925 | 1.362
07SCC04GH_159_161 | 5.249 | 1.6 | 0.114 | 0.131 | 0.142 | 0.156 | 0.187 | 0.224 | 0.244 | 0.263 | 0.29 | 0.193 |  |  | 97.528 | 1.76 | 0.76
|  |  | 3.137 | 2.936 | 2.813 | 2.684 | 2.419 | 2.158 | 2.035 | 1.929 | 1.785 | 2.424 | 0.378
07SCC04GH_199_201 | 6.562 | 2 | 0.12 | 0.13 | 0.14 | 0.152 | 0.182 | 0.22 | 0.239 | 0.257 | 0.284 | 0.19 |  |  | 100.023 | 0 | 0
|  |  | 3.058 | 2.939 | 2.838 | 2.718 | 2.456 | 2.188 | 2.064 | 1.958 | 1.816 | 2.451 | 0.38

## 07SCC04GH_2ndruns.xls
Grainsize_DataTable |  |  |  |  | % finer than
Sample I.D. | Depth mdpt (ft) | Depth mdpt (m) | 5% | 10% | 16% | 25% | 50% | 75% | 84% | 90% | 95% | Inman Mean | Sorting Value | unit | %Sand | %Silt | %Clay | sample I.D. | depth (ft) | depth (m) | % sand | % silt | % clay | Inman mean | Inman sorting
07SCC04GH_000_002 | 0.033 | 0.01 | 0.079 | 0.102 | 0.114 | 0.127 | 0.158 | 0.193 | 0.212 | 0.23 | 0.255 | 0.163 |  | size mm | 96.314 | 3.01 | 0.678 | 07SCC04GH_000_002 | 0.033 | 0.01 | 96.314 | 3.01 | 0.678 | 2.687 | 0.427
|  |  | 3.666 | 3.299 | 3.134 | 2.973 | 2.664 | 2.373 | 2.239 | 2.118 | 1.97 | 2.687 | 0.427 | phi value |  |  |  | 07SCC04GH_039_041 | 1.312 | 0.4 | 97.469 | 1.9 | 0.68 | 2.658 | 0.401
07SCC04GH_039_041 | 1.312 | 0.4 | 0.09 | 0.107 | 0.118 | 0.131 | 0.161 | 0.195 | 0.212 | 0.229 | 0.25 | 0.165 |  |  | 97.469 | 1.9 | 0.68 | 07SCC04GH_079_081 | 2.625 | 0.8 | 68.467 | 27.8 | 3.702 | 4.213 | 1.062
|  |  | 3.468 | 3.227 | 3.079 | 2.93 | 2.637 | 2.361 | 2.237 | 2.127 | 2 | 2.658 | 0.401 |  |  |  |  | 07SCC04GH_119_121 | 3.937 | 1.2 | 67.81 | 29.03 | 3.231 | 3.974 | 1.392
07SCC04GH_079_081 | 2.625 | 0.8 | 0.005 | 0.01 | 0.019 | 0.04 | 0.1 | 0.138 | 0.156 | 0.173 | 0.195 | 0.087 |  |  | 68.467 | 27.8 | 3.702 | 07SCC04GH_159_161 | 5.249 | 1.6 | 97.205 | 2.025 | 0.774 | 2.427 | 0.375
|  |  | 7.601 | 6.59 | 5.748 | 4.655 | 3.319 | 2.857 | 2.678 | 2.53 | 2.362 | 4.213 | 1.062 |  |  |  |  | 07SCC04GH_199_201 | 6.562 | 2 | 100.102 | 0 | 0 | 2.449 | 0.378
07SCC04GH_119_121 | 3.937 | 1.2 | 0.006 | 0.011 | 0.018 | 0.036 | 0.144 | 0.198 | 0.224 | 0.25 | 0.298 | 0.121 |  |  | 67.81 | 29.03 | 3.231
|  |  | 7.481 | 6.561 | 5.789 | 4.782 | 2.801 | 2.339 | 2.158 | 1.998 | 1.745 | 3.974 | 1.392
07SCC04GH_159_161 | 5.249 | 1.6 | 0.112 | 0.13 | 0.142 | 0.156 | 0.187 | 0.224 | 0.243 | 0.262 | 0.29 | 0.193 |  |  | 97.205 | 2.025 | 0.774
|  |  | 3.158 | 2.942 | 2.815 | 2.684 | 2.421 | 2.162 | 2.04 | 1.933 | 1.788 | 2.427 | 0.375
07SCC04GH_199_201 | 6.562 | 2 | 0.121 | 0.131 | 0.14 | 0.152 | 0.183 | 0.22 | 0.239 | 0.257 | 0.283 | 0.19 |  |  | 100.102 | 0 | 0
|  |  | 3.052 | 2.935 | 2.834 | 2.715 | 2.453 | 2.187 | 2.064 | 1.96 | 1.82 | 2.449 | 0.378

## 07SCC04GH_3rdruns.xls
Grainsize_DataTable |  |  |  |  | % finer than
Sample I.D. | Depth mdpt (ft) | Depth mdpt (m) | 5% | 10% | 16% | 25% | 50% | 75% | 84% | 90% | 95% | Inman Mean | Sorting Value | unit | %Sand | %Silt | %Clay | sample I.D. | depth (ft) | depth (m) | % sand | % silt | % clay | Inman mean | Inman sorting
07SCC04GH_000_002 | 0.033 | 0.01 | 0.079 | 0.101 | 0.113 | 0.127 | 0.157 | 0.193 | 0.211 | 0.23 | 0.254 | 0.162 |  | size mm | 96.28 | 3.07 | 0.761 | 07SCC04GH_000_002 | 0.033 | 0.01 | 96.28 | 3.07 | 0.761 | 2.691 | 0.429
|  |  | 3.665 | 3.303 | 3.141 | 2.981 | 2.667 | 2.376 | 2.242 | 2.123 | 1.979 | 2.691 | 0.429 | phi value |  |  |  | 07SCC04GH_039_041 | 1.312 | 0.4 | 97.257 | 1.92 | 0.693 | 2.658 | 0.4
07SCC04GH_039_041 | 1.312 | 0.4 | 0.09 | 0.107 | 0.118 | 0.131 | 0.161 | 0.195 | 0.212 | 0.229 | 0.249 | 0.165 |  |  | 97.257 | 1.92 | 0.693 | 07SCC04GH_079_081 | 2.625 | 0.8 | 68.15 | 28.04 | 3.803 | 4.237 | 1.08
|  |  | 3.477 | 3.228 | 3.078 | 2.929 | 2.636 | 2.362 | 2.239 | 2.13 | 2.003 | 2.658 | 0.4 |  |  |  |  | 07SCC04GH_119_121 | 3.937 | 1.2 | 67.69 | 28.97 | 3.382 | 3.997 | 1.406
07SCC04GH_079_081 | 2.625 | 0.8 | 0.005 | 0.01 | 0.018 | 0.039 | 0.1 | 0.138 | 0.156 | 0.173 | 0.194 | 0.087 |  |  | 68.15 | 28.04 | 3.803 | 07SCC04GH_159_161 | 5.249 | 1.6 | 96.963 | 2.186 | 0.81 | 2.427 | 0.378
|  |  | 7.639 | 6.631 | 5.792 | 4.694 | 3.326 | 2.862 | 2.682 | 2.534 | 2.367 | 4.237 | 1.08 |  |  |  |  | 07SCC04GH_199_201 | 6.562 | 2 | 100.061 | 0 | 0 | 2.449 | 0.376
07SCC04GH_119_121 | 3.937 | 1.2 | 0.005 | 0.01 | 0.018 | 0.036 | 0.144 | 0.198 | 0.224 | 0.25 | 0.299 | 0.121 |  |  | 67.69 | 28.97 | 3.382
|  |  | 7.531 | 6.611 | 5.837 | 4.811 | 2.793 | 2.337 | 2.158 | 1.999 | 1.743 | 3.997 | 1.406
07SCC04GH_159_161 | 5.249 | 1.6 | 0.11 | 0.13 | 0.142 | 0.156 | 0.187 | 0.224 | 0.244 | 0.263 | 0.292 | 0.193 |  |  | 96.963 | 2.186 | 0.81
|  |  | 3.19 | 2.948 | 2.817 | 2.685 | 2.421 | 2.16 | 2.037 | 1.929 | 1.774 | 2.427 | 0.378
07SCC04GH_199_201 | 6.562 | 2 | 0.121 | 0.131 | 0.14 | 0.152 | 0.183 | 0.219 | 0.239 | 0.257 | 0.283 | 0.19 |  |  | 100.061 | 0 | 0
|  |  | 3.048 | 2.932 | 2.832 | 2.714 | 2.453 | 2.189 | 2.066 | 1.962 | 1.823 | 2.449 | 0.376