## 07SCC07GH_ave_runs
core_id | longitude | latitude | X | Y | wd_m | corelength_m | depth_m | relative_depth_m | graphic_mean_phi | sorting_folk_phi | skewness_folk) | kurtosis_folk | Mean_phi | Sort_phi | Sand% | Silt% | Clay%
07SCC07GH | -88.8413 | 29.9793 | 322363 | 3317923 | 1.19 | 3.55 | 0.01 | -1.2 | 2.6182 | 0.26564 | 0.14614 | 1.2004 | 2.63 | 0.42 | 95.9 | 3.2 | 0.9
07SCC07GH | -88.8413 | 29.9793 | 322363 | 3317923 | 1.19 | 3.55 | 0.4 | -1.59 | 3.3236 | 0.79784 | 0.40466 | 1.8843 | 3.52 | 0.92 | 77.3 | 20 | 2.8
07SCC07GH | -88.8413 | 29.9793 | 322363 | 3317923 | 1.19 | 3.55 | 1.2 | -2.39 | 2.7891 | 0.23549 | 0.055811 | 1.0207 | 2.79 | 0.39 | 97.7 | 1.7 | 0.7
07SCC07GH | -88.8413 | 29.9793 | 322363 | 3317923 | 1.19 | 3.55 | 1.6 | -2.79 | 3.5848 | 0.90048 | 0.68513 | 1.5825 | 3.91 | 0.88 | 74.6 | 20.7 | 4.6
07SCC07GH | -88.8413 | 29.9793 | 322363 | 3317923 | 1.19 | 3.55 | 2 | -3.19 | 2.7523 | 0.51046 | 0.15603 | 4.5788 | 2.78 | 1.03 | 87.1 | 9.9 | 3
07SCC07GH | -88.8413 | 29.9793 | 322363 | 3317923 | 1.19 | 3.55 | 2.53 | -3.72 | 2.9421 | 0.20938 | 0.043148 | 1.0059 | 2.94 | 0.34 | 97.2 | 2 | 0.9
07SCC07GH | -88.8413 | 29.9793 | 322363 | 3317923 | 1.19 | 3.55 | 2.8 | -3.99 | 2.7449 | 0.19186 | 0.0049403 | 0.9375 | 2.74 | 0.32 | 100 | 0 | 0
07SCC07GH | -88.8413 | 29.9793 | 322363 | 3317923 | 1.19 | 3.55 | 3.2 | -4.39 | 2.8252 | 0.20208 | 0.0093218 | 0.96608 | 2.82 | 0.34 | 99.9 | 0 | 0

## 07SCC07GH_1struns.xls
Grainsize_DataTable |  |  |  |  | % finer than
Sample I.D. | Depth mdpt (ft) | Depth mdpt (m) | 5% | 10% | 16% | 25% | 50% | 75% | 84% | 90% | 95% | Inman Mean | Sorting Value | unit | %Sand | %Silt | %Clay | sample I.D. | depth (ft) | depth (m) | % sand | % silt | % clay | Inman mean | Inman sorting
07SCC07GH_000_002 | 0.033 | 0.01 | 0.078 | 0.106 | 0.119 | 0.133 | 0.165 | 0.201 | 0.22 | 0.238 | 0.261 | 0.17 |  | size mm | 95.98 | 3.21 | 0.88 | 07SCC07GH_000_002 | 0.033 | 0.01 | 95.98 | 3.21 | 0.88 | 2.626 | 0.416
|  |  | 3.674 | 3.241 | 3.069 | 2.906 | 2.602 | 2.313 | 2.183 | 2.073 | 1.938 | 2.626 | 0.416 | phi value |  |  |  | 07SCC07GH_039_041 | 1.312 | 0.4 | 77.25 | 20.07 | 2.707 | 3.515 | 0.923
07SCC07GH_039_041 | 1.312 | 0.4 | 0.007 | 0.017 | 0.035 | 0.072 | 0.131 | 0.185 | 0.217 | 0.259 | 0.517 | 0.126 |  |  | 77.25 | 20.07 | 2.707 | 07SCC07GH_119_121 | 3.937 | 1.2 | 97.761 | 1.666 | 0.643 | 2.793 | 0.388
|  |  | 7.118 | 5.92 | 4.825 | 3.795 | 2.932 | 2.438 | 2.205 | 1.948 | 0.951 | 3.515 | 0.923 |  |  |  |  | 07SCC07GH_159_161 | 5.249 | 1.6 | 74.821 | 20.74 | 4.515 | 3.893 | 0.873
07SCC07GH_119_121 | 3.937 | 1.2 | 0.087 | 0.1 | 0.109 | 0.12 | 0.145 | 0.175 | 0.191 | 0.205 | 0.224 | 0.15 |  |  | 97.761 | 1.666 | 0.643 | 07SCC07GH_199_201 | 6.562 | 2 | 89.543 | 8.16 | 2.26 | 2.807 | 0.396
|  |  | 3.518 | 3.322 | 3.195 | 3.06 | 2.782 | 2.514 | 2.391 | 2.284 | 2.161 | 2.793 | 0.388 |  |  |  |  | 07SCC07GH_252_254 | 8.301 | 2.53 | 97.231 | 1.995 | 0.87 | 2.943 | 0.344
07SCC07GH_159_161 | 5.249 | 1.6 | 0.004 | 0.01 | 0.024 | 0.061 | 0.13 | 0.169 | 0.188 | 0.204 | 0.226 | 0.106 |  |  | 74.821 | 20.74 | 4.515 | 07SCC07GH_279_281 | 9.186 | 2.8 | 99.97 | 0 | 0 | 2.744 | 0.324
|  |  | 7.85 | 6.604 | 5.371 | 4.036 | 2.942 | 2.566 | 2.415 | 2.291 | 2.146 | 3.893 | 0.873 |  |  |  |  | 07SCC07GH_319_321 | 10.499 | 3.2 | 97.5 | 1.808 | 0.701 | 2.839 | 0.348
07SCC07GH_199_201 | 6.562 | 2 | 0.014 | 0.059 | 0.104 | 0.122 | 0.15 | 0.181 | 0.196 | 0.211 | 0.231 | 0.15 |  |  | 89.543 | 8.16 | 2.26
|  |  | 6.127 | 4.093 | 3.263 | 3.036 | 2.734 | 2.469 | 2.351 | 2.245 | 2.114 | 2.807 | 0.396
07SCC07GH_252_254 | 8.301 | 2.53 | 0.084 | 0.094 | 0.101 | 0.11 | 0.131 | 0.154 | 0.167 | 0.177 | 0.192 | 0.134 |  |  | 97.231 | 1.995 | 0.87
|  |  | 3.582 | 3.417 | 3.302 | 3.184 | 2.938 | 2.695 | 2.585 | 2.497 | 2.381 | 2.943 | 0.344
07SCC07GH_279_281 | 9.186 | 2.8 | 0.104 | 0.112 | 0.119 | 0.127 | 0.149 | 0.175 | 0.188 | 0.2 | 0.213 | 0.153 |  |  | 99.97 | 0 | 0
|  |  | 3.27 | 3.161 | 3.076 | 2.973 | 2.745 | 2.519 | 2.413 | 2.326 | 2.232 | 2.744 | 0.324
07SCC07GH_319_321 | 10.499 | 3.2 | 0.091 | 0.101 | 0.109 | 0.118 | 0.14 | 0.166 | 0.179 | 0.191 | 0.207 | 0.144 |  |  | 97.5 | 1.808 | 0.701
|  |  | 3.458 | 3.302 | 3.198 | 3.081 | 2.832 | 2.589 | 2.48 | 2.385 | 2.27 | 2.839 | 0.348

## 07SCC07GH_2ndruns.xls
Grainsize_DataTable |  |  |  |  | % finer than
Sample I.D. | Depth mdpt (ft) | Depth mdpt (m) | 5% | 10% | 16% | 25% | 50% | 75% | 84% | 90% | 95% | Inman Mean | Sorting Value | unit | %Sand | %Silt | %Clay | sample I.D. | depth (ft) | depth (m) | % sand | % silt | % clay | Inman mean | Inman sorting
07SCC07GH_000_002 | 0.033 | 0.01 | 0.078 | 0.106 | 0.119 | 0.133 | 0.165 | 0.201 | 0.219 | 0.236 | 0.257 | 0.169 |  | size mm | 95.875 | 3.2 | 0.92 | 07SCC07GH_000_002 | 0.033 | 0.01 | 95.875 | 3.2 | 0.92 | 2.629 | 0.412
|  |  | 3.678 | 3.242 | 3.07 | 2.907 | 2.604 | 2.317 | 2.189 | 2.083 | 1.958 | 2.629 | 0.412 | phi value |  |  |  | 07SCC07GH_039_041 | 1.312 | 0.4 | 77.26 | 19.95 | 2.788 | 3.519 | 0.915
07SCC07GH_039_041 | 1.312 | 0.4 | 0.007 | 0.016 | 0.035 | 0.072 | 0.131 | 0.184 | 0.216 | 0.257 | 0.521 | 0.126 |  |  | 77.26 | 19.95 | 2.788 | 07SCC07GH_119_121 | 3.937 | 1.2 | 97.69 | 1.686 | 0.654 | 2.793 | 0.388
|  |  | 7.153 | 5.94 | 4.826 | 3.79 | 2.932 | 2.441 | 2.211 | 1.96 | 0.94 | 3.519 | 0.915 |  |  |  |  | 07SCC07GH_159_161 | 5.249 | 1.6 | 74.591 | 20.68 | 4.628 | 3.904 | 0.877
07SCC07GH_119_121 | 3.937 | 1.2 | 0.087 | 0.1 | 0.109 | 0.12 | 0.145 | 0.175 | 0.191 | 0.205 | 0.223 | 0.15 |  |  | 97.69 | 1.686 | 0.654 | 07SCC07GH_199_201 | 6.562 | 2 | 85.847 | 10.73 | 3.408 | 2.764 | 1.346
|  |  | 3.519 | 3.322 | 3.195 | 3.06 | 2.782 | 2.515 | 2.391 | 2.285 | 2.162 | 2.793 | 0.388 |  |  |  |  | 07SCC07GH_252_254 | 8.301 | 2.53 | 97.131 | 1.964 | 0.89 | 2.943 | 0.343
07SCC07GH_159_161 | 5.249 | 1.6 | 0.004 | 0.01 | 0.024 | 0.061 | 0.13 | 0.169 | 0.187 | 0.204 | 0.226 | 0.106 |  |  | 74.591 | 20.68 | 4.628 | 07SCC07GH_279_281 | 9.186 | 2.8 | 100.07 | 0 | 0 | 2.745 | 0.323
|  |  | 7.888 | 6.637 | 5.393 | 4.046 | 2.941 | 2.566 | 2.416 | 2.291 | 2.148 | 3.904 | 0.877 |  |  |  |  | 07SCC07GH_319_321 | 10.499 | 3.2 | 99.891 | 0 | 0 | 2.819 | 0.336
07SCC07GH_199_201 | 6.562 | 2 | 0.006 | 0.025 | 0.089 | 0.119 | 0.156 | 0.202 | 0.244 | 0.767 | 1.371 | 0.166 |  |  | 85.847 | 10.73 | 3.408
|  |  | 7.336 | 5.325 | 3.491 | 3.075 | 2.683 | 2.31 | 2.037 | 0.383 | -0.455 | 2.764 | 1.346
07SCC07GH_252_254 | 8.301 | 2.53 | 0.084 | 0.094 | 0.101 | 0.11 | 0.13 | 0.154 | 0.167 | 0.177 | 0.192 | 0.134 |  |  | 97.131 | 1.964 | 0.89
|  |  | 3.582 | 3.417 | 3.302 | 3.184 | 2.939 | 2.695 | 2.585 | 2.498 | 2.381 | 2.943 | 0.343
07SCC07GH_279_281 | 9.186 | 2.8 | 0.104 | 0.112 | 0.119 | 0.127 | 0.149 | 0.174 | 0.188 | 0.199 | 0.213 | 0.153 |  |  | 100.07 | 0 | 0
|  |  | 3.27 | 3.161 | 3.076 | 2.973 | 2.745 | 2.52 | 2.413 | 2.327 | 2.233 | 2.745 | 0.323
07SCC07GH_319_321 | 10.499 | 3.2 | 0.097 | 0.105 | 0.112 | 0.12 | 0.142 | 0.167 | 0.18 | 0.192 | 0.207 | 0.146 |  |  | 99.891 | 0 | 0
|  |  | 3.368 | 3.257 | 3.161 | 3.055 | 2.821 | 2.583 | 2.477 | 2.384 | 2.27 | 2.819 | 0.336

## 07SCC07GH_3rdruns.xls
Grainsize_DataTable |  |  |  |  | % finer than
Sample I.D. | Depth mdpt (ft) | Depth mdpt (m) | 5% | 10% | 16% | 25% | 50% | 75% | 84% | 90% | 95% | Inman Mean | Sorting Value | unit | %Sand | %Silt | %Clay | sample I.D. | depth (ft) | depth (m) | % sand | % silt | % clay | Inman mean | Inman sorting
07SCC07GH_000_002 | 0.033 | 0.01 | 0.078 | 0.106 | 0.119 | 0.134 | 0.165 | 0.202 | 0.221 | 0.239 | 0.263 | 0.17 |  | size mm | 95.87 | 3.17 | 0.93 | 07SCC07GH_000_002 | 0.033 | 0.01 | 95.87 | 3.17 | 0.93 | 2.624 | 0.419
|  |  | 3.674 | 3.241 | 3.067 | 2.905 | 2.6 | 2.311 | 2.18 | 2.067 | 1.925 | 2.624 | 0.419 | phi value |  |  |  | 07SCC07GH_039_041 | 1.312 | 0.4 | 77.338 | 19.87 | 2.838 | 3.524 | 0.907
07SCC07GH_039_041 | 1.312 | 0.4 | 0.007 | 0.016 | 0.035 | 0.072 | 0.131 | 0.184 | 0.215 | 0.255 | 0.518 | 0.125 |  |  | 77.338 | 19.87 | 2.838 | 07SCC07GH_119_121 | 3.937 | 1.2 | 97.627 | 1.686 | 0.678 | 2.792 | 0.388
|  |  | 7.181 | 5.957 | 4.829 | 3.787 | 2.932 | 2.445 | 2.22 | 1.973 | 0.95 | 3.524 | 0.907 |  |  |  |  | 07SCC07GH_159_161 | 5.249 | 1.6 | 74.471 | 20.78 | 4.729 | 3.921 | 0.891
07SCC07GH_119_121 | 3.937 | 1.2 | 0.087 | 0.1 | 0.109 | 0.12 | 0.145 | 0.175 | 0.191 | 0.206 | 0.224 | 0.15 |  |  | 97.627 | 1.686 | 0.678 | 07SCC07GH_199_201 | 6.562 | 2 | 85.844 | 10.69 | 3.428 | 2.764 | 1.336
|  |  | 3.521 | 3.323 | 3.195 | 3.059 | 2.782 | 2.513 | 2.389 | 2.282 | 2.158 | 2.792 | 0.388 |  |  |  |  | 07SCC07GH_252_254 | 8.301 | 2.53 | 97.107 | 1.964 | 0.89 | 2.944 | 0.344
07SCC07GH_159_161 | 5.249 | 1.6 | 0.004 | 0.01 | 0.023 | 0.059 | 0.13 | 0.169 | 0.187 | 0.204 | 0.225 | 0.105 |  |  | 74.471 | 20.78 | 4.729 | 07SCC07GH_279_281 | 9.186 | 2.8 | 100.02 | 0 | 0 | 2.745 | 0.322
|  |  | 7.92 | 6.673 | 5.425 | 4.075 | 2.943 | 2.567 | 2.417 | 2.293 | 2.15 | 3.921 | 0.891 |  |  |  |  | 07SCC07GH_319_321 | 10.499 | 3.2 | 99.991 | 0 | 0 | 2.819 | 0.336
07SCC07GH_199_201 | 6.562 | 2 | 0.006 | 0.025 | 0.089 | 0.119 | 0.156 | 0.201 | 0.243 | 0.756 | 1.385 | 0.166 |  |  | 85.844 | 10.69 | 3.428
|  |  | 7.343 | 5.323 | 3.486 | 3.075 | 2.684 | 2.312 | 2.042 | 0.403 | -0.47 | 2.764 | 1.336
07SCC07GH_252_254 | 8.301 | 2.53 | 0.083 | 0.094 | 0.101 | 0.11 | 0.13 | 0.154 | 0.167 | 0.177 | 0.192 | 0.134 |  |  | 97.107 | 1.964 | 0.89
|  |  | 3.583 | 3.418 | 3.303 | 3.186 | 2.939 | 2.696 | 2.586 | 2.498 | 2.382 | 2.944 | 0.344
07SCC07GH_279_281 | 9.186 | 2.8 | 0.104 | 0.112 | 0.119 | 0.127 | 0.149 | 0.174 | 0.188 | 0.199 | 0.213 | 0.153 |  |  | 100.02 | 0 | 0
|  |  | 3.27 | 3.161 | 3.076 | 2.973 | 2.746 | 2.52 | 2.414 | 2.328 | 2.234 | 2.745 | 0.322
07SCC07GH_319_321 | 10.499 | 3.2 | 0.097 | 0.105 | 0.112 | 0.12 | 0.142 | 0.167 | 0.18 | 0.192 | 0.208 | 0.146 |  |  | 99.991 | 0 | 0
|  |  | 3.368 | 3.257 | 3.161 | 3.055 | 2.821 | 2.583 | 2.476 | 2.383 | 2.269 | 2.819 | 0.336