## 07SCC19GH_ave_runs
core_id | longitude | latitude | X | Y | wd_m | corelength_m | depth_m | relative_depth_m | graphic_mean_phi | sorting_folk_phi | skewness_folk) | kurtosis_folk | Mean_phi | Sort_phi | Sand% | Silt% | Clay%
07SCC19GH | -88.8524 | 29.9875 | 321303 | 3318840 | 1.24 | 3.25 | 0.01 | -1.25 | 2.4803 | 0.26309 | -0.2533 | 2.0061 | 2.48 | 0.46 | 97.9 | 1.5 | 0.6
07SCC19GH | -88.8524 | 29.9875 | 321303 | 3318840 | 1.24 | 3.25 | 0.4 | -1.64 | 3.4049 | 0.42123 | 0.71742 | 2.7982 | 3.52 | 0.38 | 82.5 | 13.6 | 3.9
07SCC19GH | -88.8524 | 29.9875 | 321303 | 3318840 | 1.24 | 3.25 | 1.2 | -2.44 | 3.5224 | 0.92199 | 0.37254 | 2.4073 | 3.79 | 0.93 | 76.3 | 19.3 | 4.4
07SCC19GH | -88.8524 | 29.9875 | 321303 | 3318840 | 1.24 | 3.25 | 2 | -3.24 | 1.891 | 0.94834 | 0.11538 | 1.1392 | 1.87 | 1.49 | 88.2 | 10.2 | 1.6
07SCC19GH | -88.8524 | 29.9875 | 321303 | 3318840 | 1.24 | 3.25 | 2.8 | -4.04 | 2.709 | 0.25261 | 0.15503 | 1.1552 | 2.72 | 0.39 | 96.2 | 2.9 | 0.9
07SCC19GH | -88.8524 | 29.9875 | 321303 | 3318840 | 1.24 | 3.25 | 3.2 | -4.44 | 2.5439 | 0.22957 | 0.046417 | 0.99543 | 2.55 | 0.38 | 98.1 | 1.4 | 0.5

## 07SCC19GH_1struns.xls
Grainsize_DataTable |  |  |  |  | % finer than
Sample I.D. | Depth mdpt (ft) | Depth mdpt (m) | 5% | 10% | 16% | 25% | 50% | 75% | 84% | 90% | 95% | Inman Mean | Sorting Value | unit | %Sand | %Silt | %Clay | sample I.D. | depth (ft) | depth (m) | % sand | % silt | % clay | Inman mean | Inman sorting
07SCC19GH_000_002 | 0.033 | 0.01 | 0.106 | 0.121 | 0.132 | 0.145 | 0.176 | 0.212 | 0.231 | 0.25 | 0.275 | 0.182 |  | size mm | 98.14 | 1.329 | 0.503 | 07SCC19GH_000_002 | 0.033 | 0.01 | 98.14 | 1.329 | 0.503 | 2.518 | 0.395
|  |  | 3.234 | 3.048 | 2.925 | 2.789 | 2.51 | 2.238 | 2.112 | 1.999 | 1.862 | 2.518 | 0.395 | phi value |  |  |  | 07SCC19GH_039_041 | 1.312 | 0.4 | 84.58 | 12 | 3.45 | 3.423 | 0.351
07SCC19GH_039_041 | 1.312 | 0.4 | 0.007 | 0.035 | 0.064 | 0.086 | 0.115 | 0.13 | 0.135 | 0.139 | 0.143 | 0.1 |  |  | 84.58 | 12 | 3.45 | 07SCC19GH_119_121 | 3.937 | 1.2 | 75.828 | 20.22 | 3.884 | 3.804 | 0.781
|  |  | 7.067 | 4.83 | 3.956 | 3.545 | 3.127 | 2.943 | 2.889 | 2.843 | 2.805 | 3.423 | 0.351 |  |  |  |  | 07SCC19GH_199_201 | 6.562 | 2 | 88.57 | 9.9 | 1.53 | 1.84 | 1.48
07SCC19GH_119_121 | 3.937 | 1.2 | 0.005 | 0.012 | 0.028 | 0.067 | 0.124 | 0.163 | 0.182 | 0.199 | 0.22 | 0.105 |  |  | 75.828 | 20.22 | 3.884 | 07SCC19GH_279_281 | 9.186 | 2.8 | 96.2 | 2.9 | 0.92 | 2.718 | 0.395
|  |  | 7.623 | 6.363 | 5.149 | 3.894 | 3.007 | 2.615 | 2.46 | 2.333 | 2.186 | 3.804 | 0.781 |  |  |  |  | 07SCC19GH_319_321 | 10.499 | 3.2 | 98.108 | 1.431 | 0.483 | 2.548 | 0.378
07SCC19GH_199_201 | 6.562 | 2 | 0.017 | 0.051 | 0.095 | 0.13 | 0.27 | 0.628 | 0.82 | 1.012 | 1.266 | 0.458 |  |  | 88.57 | 9.9 | 1.53
|  |  | 5.89 | 4.304 | 3.395 | 2.942 | 1.891 | 0.672 | 0.286 | -0.017 | -0.34 | 1.84 | 1.48
07SCC19GH_279_281 | 9.186 | 2.8 | 0.078 | 0.101 | 0.113 | 0.126 | 0.155 | 0.187 | 0.204 | 0.218 | 0.236 | 0.159 |  |  | 96.2 | 2.9 | 0.92
|  |  | 3.683 | 3.302 | 3.141 | 2.985 | 2.69 | 2.417 | 2.295 | 2.195 | 2.081 | 2.718 | 0.395
07SCC19GH_319_321 | 10.499 | 3.2 | 0.106 | 0.12 | 0.13 | 0.143 | 0.172 | 0.207 | 0.225 | 0.241 | 0.261 | 0.177 |  |  | 98.108 | 1.431 | 0.483
|  |  | 3.239 | 3.061 | 2.941 | 2.81 | 2.539 | 2.274 | 2.155 | 2.053 | 1.936 | 2.548 | 0.378

## 07SCC19GH_2ndruns.xls
Grainsize_DataTable |  |  |  |  | % finer than
Sample I.D. | Depth mdpt (ft) | Depth mdpt (m) | 5% | 10% | 16% | 25% | 50% | 75% | 84% | 90% | 95% | Inman Mean | Sorting Value | unit | %Sand | %Silt | %Clay | sample I.D. | depth (ft) | depth (m) | % sand | % silt | % clay | Inman mean | Inman sorting
07SCC19GH_000_002 | 0.033 | 0.01 | 0.106 | 0.12 | 0.132 | 0.146 | 0.18 | 0.226 | 0.253 | 0.288 | 0.826 | 0.192 |  | size mm | 97.884 | 1.515 | 0.67 | 07SCC19GH_000_002 | 0.033 | 0.01 | 97.884 | 1.515 | 0.67 | 2.455 | 0.493
|  |  | 3.241 | 3.056 | 2.926 | 2.781 | 2.472 | 2.149 | 1.985 | 1.796 | 0.277 | 2.455 | 0.493 | phi value |  |  |  | 07SCC19GH_039_041 | 1.312 | 0.4 | 81.77 | 14.34 | 4 | 3.559 | 0.395
07SCC19GH_039_041 | 1.312 | 0.4 | 0.006 | 0.025 | 0.055 | 0.077 | 0.109 | 0.124 | 0.13 | 0.133 | 0.14 | 0.093 |  |  | 81.77 | 14.34 | 4 | 07SCC19GH_119_121 | 3.937 | 1.2 | 76.403 | 18.89 | 4.667 | 3.785 | 1.007
|  |  | 7.431 | 5.305 | 4.172 | 3.697 | 3.194 | 3.008 | 2.947 | 2.906 | 2.832 | 3.559 | 0.395 |  |  |  |  | 07SCC19GH_199_201 | 6.562 | 2 | 88.07 | 10.32 | 1.621 | 1.868 | 1.493
07SCC19GH_119_121 | 3.937 | 1.2 | 0.004 | 0.01 | 0.024 | 0.07 | 0.128 | 0.184 | 0.222 | 0.282 | 1.117 | 0.123 |  |  | 76.403 | 18.89 | 4.667 | 07SCC19GH_279_281 | 9.186 | 2.8 | 96.11 | 2.92 | 0.92 | 2.718 | 0.396
|  |  | 7.897 | 6.617 | 5.396 | 3.84 | 2.97 | 2.439 | 2.174 | 1.826 | -0.16 | 3.785 | 1.007 |  |  |  |  | 07SCC19GH_319_321 | 10.499 | 3.2 | 98.139 | 1.437 | 0.503 | 2.546 | 0.378
07SCC19GH_199_201 | 6.562 | 2 | 0.016 | 0.047 | 0.092 | 0.128 | 0.258 | 0.618 | 0.814 | 1.01 | 1.269 | 0.453 |  |  | 88.07 | 10.32 | 1.621
|  |  | 6.001 | 4.404 | 3.44 | 2.971 | 1.955 | 0.695 | 0.297 | -0.014 | -0.344 | 1.868 | 1.493
07SCC19GH_279_281 | 9.186 | 2.8 | 0.078 | 0.101 | 0.113 | 0.126 | 0.155 | 0.187 | 0.204 | 0.219 | 0.237 | 0.159 |  |  | 96.11 | 2.92 | 0.92
|  |  | 3.681 | 3.302 | 3.141 | 2.986 | 2.69 | 2.416 | 2.295 | 2.194 | 2.08 | 2.718 | 0.396
07SCC19GH_319_321 | 10.499 | 3.2 | 0.106 | 0.12 | 0.13 | 0.143 | 0.172 | 0.207 | 0.225 | 0.241 | 0.262 | 0.178 |  |  | 98.139 | 1.437 | 0.503
|  |  | 3.235 | 3.059 | 2.939 | 2.809 | 2.538 | 2.274 | 2.153 | 2.052 | 1.934 | 2.546 | 0.378

## 07SCC19GH_3rdruns.xls
Grainsize_DataTable |  |  |  |  | % finer than
Sample I.D. | Depth mdpt (ft) | Depth mdpt (m) | 5% | 10% | 16% | 25% | 50% | 75% | 84% | 90% | 95% | Inman Mean | Sorting Value | unit | %Sand | %Silt | %Clay | sample I.D. | depth (ft) | depth (m) | % sand | % silt | % clay | Inman mean | Inman sorting
07SCC19GH_000_002 | 0.033 | 0.01 | 0.105 | 0.12 | 0.131 | 0.145 | 0.18 | 0.225 | 0.252 | 0.287 | 0.822 | 0.192 |  | size mm | 97.657 | 1.692 | 0.73 | 07SCC19GH_000_002 | 0.033 | 0.01 | 97.657 | 1.692 | 0.73 | 2.459 | 0.491
|  |  | 3.254 | 3.064 | 2.931 | 2.785 | 2.475 | 2.152 | 1.987 | 1.802 | 0.283 | 2.459 | 0.491 | phi value |  |  |  | 07SCC19GH_039_041 | 1.312 | 0.4 | 81.21 | 14.54 | 4.24 | 3.582 | 0.403
07SCC19GH_039_041 | 1.312 | 0.4 | 0.005 | 0.022 | 0.054 | 0.076 | 0.109 | 0.124 | 0.13 | 0.133 | 0.14 | 0.092 |  |  | 81.21 | 14.54 | 4.24 | 07SCC19GH_119_121 | 3.937 | 1.2 | 76.524 | 18.74 | 4.688 | 3.789 | 0.993
|  |  | 7.593 | 5.487 | 4.217 | 3.713 | 3.195 | 3.009 | 2.947 | 2.907 | 2.833 | 3.582 | 0.403 |  |  |  |  | 07SCC19GH_199_201 | 6.562 | 2 | 87.92 | 10.43 | 1.662 | 1.889 | 1.486
07SCC19GH_119_121 | 3.937 | 1.2 | 0.004 | 0.01 | 0.024 | 0.07 | 0.128 | 0.184 | 0.221 | 0.279 | 1.109 | 0.122 |  |  | 76.524 | 18.74 | 4.688 | 07SCC19GH_279_281 | 9.186 | 2.8 | 96.19 | 2.91 | 0.91 | 2.719 | 0.393
|  |  | 7.905 | 6.622 | 5.397 | 3.828 | 2.969 | 2.441 | 2.18 | 1.843 | -0.149 | 3.789 | 0.993 |  |  |  |  | 07SCC19GH_319_321 | 10.499 | 3.2 | 98.18 | 1.443 | 0.503 | 2.546 | 0.38
07SCC19GH_199_201 | 6.562 | 2 | 0.015 | 0.046 | 0.091 | 0.127 | 0.254 | 0.608 | 0.8 | 0.993 | 1.248 | 0.445 |  |  | 87.92 | 10.43 | 1.662
|  |  | 6.035 | 4.431 | 3.456 | 2.982 | 1.977 | 0.718 | 0.322 | 0.01 | -0.32 | 1.889 | 1.486
07SCC19GH_279_281 | 9.186 | 2.8 | 0.077 | 0.101 | 0.113 | 0.126 | 0.155 | 0.187 | 0.203 | 0.218 | 0.235 | 0.158 |  |  | 96.19 | 2.91 | 0.91
|  |  | 3.692 | 3.303 | 3.141 | 2.985 | 2.69 | 2.418 | 2.298 | 2.2 | 2.089 | 2.719 | 0.393
07SCC19GH_319_321 | 10.499 | 3.2 | 0.106 | 0.12 | 0.13 | 0.143 | 0.172 | 0.207 | 0.225 | 0.242 | 0.262 | 0.178 |  |  | 98.18 | 1.443 | 0.503
|  |  | 3.235 | 3.06 | 2.94 | 2.81 | 2.538 | 2.272 | 2.152 | 2.05 | 1.931 | 2.546 | 0.38