## 07SCC20GH_ave_runs
core_id | longitude | latitude | X | Y | wd_m | corelength_m | depth_m | relative_depth_m | graphic_mean_phi | sorting_folk_phi | skewness_folk) | kurtosis_folk | Mean_phi | Sort_phi | Sand% | Silt% | Clay%
07SCC20GH | -88.8335 | 29.9897 | 323129 | 3319057 | 1.16 | 2.55 | 0.01 | -1.17 | 2.6261 | 0.23204 | 0.062951 | 1.0166 | 2.63 | 0.38 | 98.2 | 1.3 | 0.6
07SCC20GH | -88.8335 | 29.9897 | 323129 | 3319057 | 1.16 | 2.55 | 0.4 | -1.56 | 2.6279 | 0.22713 | 0.068939 | 1.0146 | 2.63 | 0.37 | 98.2 | 1.3 | 0.6
07SCC20GH | -88.8335 | 29.9897 | 323129 | 3319057 | 1.16 | 2.55 | 0.8 | -1.96 | 2.4843 | 0.32097 | -0.25952 | 1.8254 | 2.47 | 0.64 | 97.6 | 1.7 | 0.7
07SCC20GH | -88.8335 | 29.9897 | 323129 | 3319057 | 1.16 | 2.55 | 1.2 | -2.36 | 3.5756 | 1.0893 | 0.72438 | 1.0508 | 4.02 | 1.28 | 71.1 | 24.7 | 4.2
07SCC20GH | -88.8335 | 29.9897 | 323129 | 3319057 | 1.16 | 2.55 | 2 | -3.16 | 2.4302 | 0.24309 | 0.027222 | 0.95194 | 2.42 | 0.37 | 95.3 | 3.3 | 1.4
07SCC20GH | -88.8335 | 29.9897 | 323129 | 3319057 | 1.16 | 2.55 | 2.51 | -3.67 | 2.5078 | 0.20875 | 0.0022013 | 0.95165 | 2.51 | 0.35 | 100 | 0 | 0

## 07SCC20GH_1struns.xls
Grainsize_DataTable |  |  |  |  | % finer than
Sample I.D. | Depth mdpt (ft) | Depth mdpt (m) | 5% | 10% | 16% | 25% | 50% | 75% | 84% | 90% | 95% | Inman Mean | Sorting Value | unit | %Sand | %Silt | %Clay | sample I.D. | depth (ft) | depth (m) | % sand | % silt | % clay | Inman mean | Inman sorting
07SCC20GH_000_002 | 0.033 | 0.01 | 0.099 | 0.112 | 0.123 | 0.135 | 0.163 | 0.196 | 0.213 | 0.229 | 0.25 | 0.168 |  | size mm | 98.208 | 1.262 | 0.514 | 07SCC20GH_000_002 | 0.033 | 0.01 | 98.208 | 1.262 | 0.514 | 2.629 | 0.382
|  |  | 3.338 | 3.153 | 3.026 | 2.89 | 2.614 | 2.35 | 2.232 | 2.125 | 2.002 | 2.629 | 0.382 | phi value |  |  |  | 07SCC20GH_039_041 | 1.312 | 0.4 | 98.25 | 1.237 | 0.524 | 2.633 | 0.372
07SCC20GH_039_041 | 1.312 | 0.4 | 0.099 | 0.113 | 0.123 | 0.135 | 0.163 | 0.195 | 0.211 | 0.226 | 0.245 | 0.167 |  |  | 98.25 | 1.237 | 0.524 | 07SCC20GH_079_081 | 2.625 | 0.8 | 97.64 | 1.84 | 0.575 | 2.473 | 0.648
|  |  | 3.329 | 3.148 | 3.021 | 2.888 | 2.618 | 2.361 | 2.245 | 2.143 | 2.028 | 2.633 | 0.372 |  |  |  |  | 07SCC20GH_119_121 | 3.937 | 1.2 | 70.651 | 25.29 | 4.061 | 4.005 | 1.298
07SCC20GH_079_081 | 2.625 | 0.8 | 0.093 | 0.111 | 0.123 | 0.138 | 0.175 | 0.226 | 0.263 | 0.339 | 0.869 | 0.193 |  |  | 97.64 | 1.84 | 0.575 | 07SCC20GH_199_201 | 6.562 | 2 | 96.61 | 2.36 | 0.98 | 2.455 | 0.377
|  |  | 3.421 | 3.171 | 3.019 | 2.857 | 2.516 | 2.144 | 1.928 | 1.561 | 0.203 | 2.473 | 0.648 |  |  |  |  | 07SCC20GH_250_252 | 8.235 | 2.51 | 100.089 | 0 | 0 | 2.507 | 0.351
07SCC20GH_119_121 | 3.937 | 1.2 | 0.005 | 0.01 | 0.017 | 0.041 | 0.154 | 0.203 | 0.225 | 0.245 | 0.27 | 0.121 |  |  | 70.651 | 25.29 | 4.061
|  |  | 7.726 | 6.718 | 5.859 | 4.626 | 2.696 | 2.3 | 2.151 | 2.03 | 1.89 | 4.005 | 1.298
07SCC20GH_199_201 | 6.562 | 2 | 0.108 | 0.127 | 0.139 | 0.152 | 0.184 | 0.22 | 0.239 | 0.257 | 0.284 | 0.189 |  |  | 96.61 | 2.36 | 0.98
|  |  | 3.218 | 2.978 | 2.847 | 2.714 | 2.445 | 2.184 | 2.063 | 1.961 | 1.817 | 2.455 | 0.377
07SCC20GH_250_252 | 8.235 | 2.51 | 0.118 | 0.128 | 0.137 | 0.148 | 0.176 | 0.209 | 0.226 | 0.241 | 0.26 | 0.181 |  |  | 100.089 | 0 | 0
|  |  | 3.084 | 2.967 | 2.868 | 2.753 | 2.508 | 2.26 | 2.147 | 2.051 | 1.943 | 2.507 | 0.351

## 07SCC20GH_2ndruns.xls
Grainsize_DataTable |  |  |  |  | % finer than
Sample I.D. | Depth mdpt (ft) | Depth mdpt (m) | 5% | 10% | 16% | 25% | 50% | 75% | 84% | 90% | 95% | Inman Mean | Sorting Value | unit | %Sand | %Silt | %Clay | sample I.D. | depth (ft) | depth (m) | % sand | % silt | % clay | Inman mean | Inman sorting
07SCC20GH_000_002 | 0.033 | 0.01 | 0.099 | 0.112 | 0.123 | 0.135 | 0.163 | 0.196 | 0.212 | 0.229 | 0.249 | 0.168 |  | size mm | 98.207 | 1.294 | 0.534 | 07SCC20GH_000_002 | 0.033 | 0.01 | 98.207 | 1.294 | 0.534 | 2.631 | 0.382
|  |  | 3.343 | 3.155 | 3.027 | 2.892 | 2.616 | 2.353 | 2.235 | 2.128 | 2.006 | 2.631 | 0.382 | phi value |  |  |  | 07SCC20GH_039_041 | 1.312 | 0.4 | 98.23 | 1.289 | 0.534 | 2.633 | 0.372
07SCC20GH_039_041 | 1.312 | 0.4 | 0.099 | 0.113 | 0.123 | 0.135 | 0.163 | 0.195 | 0.211 | 0.226 | 0.245 | 0.167 |  |  | 98.23 | 1.289 | 0.534 | 07SCC20GH_079_081 | 2.625 | 0.8 | 97.61 | 1.623 | 0.708 | 2.465 | 0.644
|  |  | 3.331 | 3.148 | 3.021 | 2.888 | 2.617 | 2.361 | 2.245 | 2.143 | 2.028 | 2.633 | 0.372 |  |  |  |  | 07SCC20GH_119_121 | 3.937 | 1.2 | 71.182 | 24.56 | 4.264 | 4.023 | 1.276
07SCC20GH_079_081 | 2.625 | 0.8 | 0.096 | 0.112 | 0.125 | 0.139 | 0.176 | 0.227 | 0.264 | 0.339 | 0.841 | 0.194 |  |  | 97.61 | 1.623 | 0.708 | 07SCC20GH_199_201 | 6.562 | 2 | 99.938 | 0 | 0 | 2.425 | 0.368
|  |  | 3.385 | 3.155 | 3.006 | 2.847 | 2.51 | 2.14 | 1.924 | 1.56 | 0.251 | 2.465 | 0.644 |  |  |  |  | 07SCC20GH_250_252 | 8.235 | 2.51 | 100.046 | 0 | 0 | 2.506 | 0.352
07SCC20GH_119_121 | 3.937 | 1.2 | 0.005 | 0.009 | 0.017 | 0.041 | 0.155 | 0.203 | 0.224 | 0.243 | 0.266 | 0.12 |  |  | 71.182 | 24.56 | 4.264
|  |  | 7.79 | 6.769 | 5.887 | 4.596 | 2.686 | 2.302 | 2.159 | 2.043 | 1.911 | 4.023 | 1.276
07SCC20GH_199_201 | 6.562 | 2 | 0.123 | 0.134 | 0.144 | 0.156 | 0.186 | 0.222 | 0.242 | 0.259 | 0.284 | 0.193 |  |  | 99.938 | 0 | 0
|  |  | 3.02 | 2.898 | 2.801 | 2.685 | 2.428 | 2.169 | 2.049 | 1.948 | 1.818 | 2.425 | 0.368
07SCC20GH_250_252 | 8.235 | 2.51 | 0.118 | 0.128 | 0.137 | 0.148 | 0.176 | 0.209 | 0.226 | 0.242 | 0.261 | 0.182 |  |  | 100.046 | 0 | 0
|  |  | 3.083 | 2.966 | 2.867 | 2.752 | 2.507 | 2.26 | 2.146 | 2.049 | 1.938 | 2.506 | 0.352

## 07SCC20GH_3rdruns.xls
Grainsize_DataTable |  |  |  |  | % finer than
Sample I.D. | Depth mdpt (ft) | Depth mdpt (m) | 5% | 10% | 16% | 25% | 50% | 75% | 84% | 90% | 95% | Inman Mean | Sorting Value | unit | %Sand | %Silt | %Clay | sample I.D. | depth (ft) | depth (m) | % sand | % silt | % clay | Inman mean | Inman sorting
07SCC20GH_000_002 | 0.033 | 0.01 | 0.098 | 0.112 | 0.122 | 0.135 | 0.163 | 0.196 | 0.212 | 0.229 | 0.249 | 0.167 |  | size mm | 98.076 | 1.315 | 0.628 | 07SCC20GH_000_002 | 0.033 | 0.01 | 98.076 | 1.315 | 0.628 | 2.633 | 0.382
|  |  | 3.351 | 3.158 | 3.03 | 2.894 | 2.618 | 2.354 | 2.237 | 2.13 | 2.008 | 2.633 | 0.382 | phi value |  |  |  | 07SCC20GH_039_041 | 1.312 | 0.4 | 97.97 | 1.289 | 0.627 | 2.634 | 0.372
07SCC20GH_039_041 | 1.312 | 0.4 | 0.099 | 0.113 | 0.123 | 0.135 | 0.163 | 0.195 | 0.211 | 0.226 | 0.245 | 0.167 |  |  | 97.97 | 1.289 | 0.627 | 07SCC20GH_079_081 | 2.625 | 0.8 | 97.62 | 1.629 | 0.718 | 2.472 | 0.625
|  |  | 3.339 | 3.149 | 3.022 | 2.888 | 2.617 | 2.361 | 2.245 | 2.144 | 2.029 | 2.634 | 0.372 |  |  |  |  | 07SCC20GH_119_121 | 3.937 | 1.2 | 71.383 | 24.21 | 4.367 | 4.029 | 1.253
07SCC20GH_079_081 | 2.625 | 0.8 | 0.096 | 0.112 | 0.124 | 0.139 | 0.175 | 0.226 | 0.261 | 0.33 | 0.824 | 0.193 |  |  | 97.62 | 1.629 | 0.718 | 07SCC20GH_199_201 | 6.562 | 2 | 94.061 | 4.27 | 1.73 | 2.41 | 0.508
|  |  | 3.383 | 3.155 | 3.007 | 2.849 | 2.513 | 2.146 | 1.936 | 1.599 | 0.279 | 2.472 | 0.625 |  |  |  |  | 07SCC20GH_250_252 | 8.235 | 2.51 | 99.903 | 0 | 0 | 2.508 | 0.35
07SCC20GH_119_121 | 3.937 | 1.2 | 0.004 | 0.009 | 0.017 | 0.042 | 0.156 | 0.202 | 0.223 | 0.241 | 0.264 | 0.12 |  |  | 71.383 | 24.21 | 4.367
|  |  | 7.82 | 6.793 | 5.89 | 4.558 | 2.685 | 2.308 | 2.167 | 2.052 | 1.921 | 4.029 | 1.253
07SCC20GH_199_201 | 6.562 | 2 | 0.03 | 0.12 | 0.135 | 0.15 | 0.187 | 0.233 | 0.263 | 0.303 | 0.875 | 0.199 |  |  | 94.061 | 4.27 | 1.73
|  |  | 5.059 | 3.064 | 2.893 | 2.736 | 2.42 | 2.101 | 1.926 | 1.721 | 0.192 | 2.41 | 0.508
07SCC20GH_250_252 | 8.235 | 2.51 | 0.118 | 0.128 | 0.137 | 0.148 | 0.176 | 0.208 | 0.226 | 0.241 | 0.26 | 0.181 |  |  | 99.903 | 0 | 0
|  |  | 3.082 | 2.967 | 2.868 | 2.753 | 2.51 | 2.263 | 2.149 | 2.053 | 1.943 | 2.508 | 0.35