## 07SCC30GH_ave_runs
core_id | longitude | latitude | X | Y | wd_m | corelength_m | depth_m | relative_depth_m | graphic_mean_phi | sorting_folk_phi | skewness_folk) | kurtosis_folk | Mean_phi | Sort_phi | Sand% | Silt% | Clay%
07SCC30GH | -88.8274 | 29.9418 | 323630 | 3313739 | 1.67 | 3.06 | 0.01 | -1.68 | 3.1863 | 0.72646 | 0.56822 | 1.8926 | 3.37 | 0.76 | 79.7 | 17 | 3.3
07SCC30GH | -88.8274 | 29.9418 | 323630 | 3313739 | 1.67 | 3.06 | 0.4 | -2.07 | 2.7887 | 0.29122 | 0.0088606 | 1.1783 | 2.79 | 0.49 | 96.1 | 2.9 | 1
07SCC30GH | -88.8274 | 29.9418 | 323630 | 3313739 | 1.67 | 3.06 | 1.2 | -2.87 | 3.1966 | 0.91732 | 0.32125 | 3.4232 | 3.22 | 1.22 | 83.3 | 13 | 3.7
07SCC30GH | -88.8274 | 29.9418 | 323630 | 3313739 | 1.67 | 3.06 | 2 | -3.67 | 3.615 | 0.90504 | 0.68622 | 2.1418 | 3.94 | 0.74 | 76.1 | 17.8 | 6.1
07SCC30GH | -88.8274 | 29.9418 | 323630 | 3313739 | 1.67 | 3.06 | 2.8 | -4.47 | 2.9059 | 0.35786 | 0.33522 | 2.4752 | 2.95 | 0.42 | 91.8 | 5.7 | 2.5
07SCC30GH | -88.8274 | 29.9418 | 323630 | 3313739 | 1.67 | 3.06 | 3.05 | -4.72 | 2.9986 | 0.34517 | 0.39721 | 2.905 | 3.02 | 0.42 | 91.3 | 5.6 | 3.1

## 07SCC30GH_1struns.xls
Grainsize_DataTable |  |  |  |  | % finer than
Sample I.D. | Depth mdpt (ft) | Depth mdpt (m) | 5% | 10% | 16% | 25% | 50% | 75% | 84% | 90% | 95% | Inman Mean | Sorting Value | unit | %Sand | %Silt | %Clay | sample I.D. | depth (ft) | depth (m) | % sand | % silt | % clay | Inman mean | Inman sorting
07SCC30GH_000_002 | 0.033 | 0.01 | 0.006 | 0.018 | 0.042 | 0.083 | 0.141 | 0.188 | 0.212 | 0.234 | 0.268 | 0.127 |  | size mm | 79.3 | 17.4 | 3.268 | 07SCC30GH_000_002 | 0.033 | 0.01 | 79.3 | 17.4 | 3.268 | 3.405 | 0.747
|  |  | 7.29 | 5.798 | 4.569 | 3.59 | 2.83 | 2.412 | 2.241 | 2.095 | 1.899 | 3.405 | 0.747 | phi value |  |  |  | 07SCC30GH_039_041 | 1.312 | 0.4 | 96.202 | 2.83 | 0.92 | 2.786 | 0.491
07SCC30GH_039_041 | 1.312 | 0.4 | 0.074 | 0.092 | 0.103 | 0.115 | 0.145 | 0.182 | 0.204 | 0.228 | 0.273 | 0.154 |  |  | 96.202 | 2.83 | 0.92 | 07SCC30GH_119_121 | 3.937 | 1.2 | 85.175 | 12.02 | 2.74 | 3.024 | 0.506
|  |  | 3.751 | 3.439 | 3.278 | 3.117 | 2.791 | 2.461 | 2.294 | 2.134 | 1.873 | 2.786 | 0.491 |  |  |  |  | 07SCC30GH_199_201 | 6.562 | 2 | 76.474 | 17.65 | 5.908 | 3.883 | 0.747
07SCC30GH_119_121 | 3.937 | 1.2 | 0.008 | 0.022 | 0.077 | 0.108 | 0.142 | 0.178 | 0.197 | 0.217 | 0.251 | 0.137 |  |  | 85.175 | 12.02 | 2.74 | 07SCC30GH_279_281 | 9.186 | 2.8 | 91.835 | 5.68 | 2.507 | 2.943 | 0.42
|  |  | 7.033 | 5.507 | 3.706 | 3.214 | 2.813 | 2.494 | 2.342 | 2.202 | 1.992 | 3.024 | 0.506 |  |  |  |  | 07SCC30GH_304_306 | 10.007 | 3.05 | 91.441 | 5.58 | 2.969 | 3.011 | 0.422
07SCC30GH_199_201 | 6.562 | 2 | 0.003 | 0.008 | 0.025 | 0.074 | 0.129 | 0.167 | 0.187 | 0.209 | 0.263 | 0.106 |  |  | 76.474 | 17.65 | 5.908
|  |  | 8.285 | 6.912 | 5.347 | 3.752 | 2.96 | 2.586 | 2.418 | 2.258 | 1.93 | 3.883 | 0.747
07SCC30GH_279_281 | 9.186 | 2.8 | 0.016 | 0.078 | 0.095 | 0.108 | 0.133 | 0.161 | 0.177 | 0.194 | 0.221 | 0.136 |  |  | 91.835 | 5.68 | 2.507
|  |  | 5.97 | 3.676 | 3.389 | 3.208 | 2.909 | 2.632 | 2.498 | 2.369 | 2.177 | 2.943 | 0.42
07SCC30GH_304_306 | 10.007 | 3.05 | 0.012 | 0.072 | 0.09 | 0.103 | 0.129 | 0.156 | 0.171 | 0.185 | 0.206 | 0.13 |  |  | 91.441 | 5.58 | 2.969
|  |  | 6.384 | 3.791 | 3.474 | 3.276 | 2.96 | 2.679 | 2.549 | 2.432 | 2.279 | 3.011 | 0.422

## 07SCC30GH_2ndruns.xls
Grainsize_DataTable |  |  |  |  | % finer than
Sample I.D. | Depth mdpt (ft) | Depth mdpt (m) | 5% | 10% | 16% | 25% | 50% | 75% | 84% | 90% | 95% | Inman Mean | Sorting Value | unit | %Sand | %Silt | %Clay | sample I.D. | depth (ft) | depth (m) | % sand | % silt | % clay | Inman mean | Inman sorting
07SCC30GH_000_002 | 0.033 | 0.01 | 0.007 | 0.019 | 0.045 | 0.088 | 0.144 | 0.196 | 0.225 | 0.258 | 0.52 | 0.135 |  | size mm | 80.31 | 16.54 | 3.177 | 07SCC30GH_000_002 | 0.033 | 0.01 | 80.31 | 16.54 | 3.177 | 3.311 | 0.777
|  |  | 7.234 | 5.695 | 4.471 | 3.511 | 2.792 | 2.354 | 2.151 | 1.957 | 0.944 | 3.311 | 0.777 | phi value |  |  |  | 07SCC30GH_039_041 | 1.312 | 0.4 | 96.127 | 2.88 | 0.96 | 2.79 | 0.49
07SCC30GH_039_041 | 1.312 | 0.4 | 0.074 | 0.092 | 0.103 | 0.115 | 0.144 | 0.181 | 0.203 | 0.227 | 0.271 | 0.153 |  |  | 96.127 | 2.88 | 0.96 | 07SCC30GH_119_121 | 3.937 | 1.2 | 82.252 | 13.61 | 4.15 | 3.352 | 1.575
|  |  | 3.765 | 3.442 | 3.281 | 3.119 | 2.793 | 2.464 | 2.298 | 2.139 | 1.884 | 2.79 | 0.49 |  |  |  |  | 07SCC30GH_199_201 | 6.562 | 2 | 76.118 | 17.75 | 6.12 | 3.936 | 0.738
07SCC30GH_119_121 | 3.937 | 1.2 | 0.005 | 0.012 | 0.034 | 0.101 | 0.148 | 0.21 | 0.281 | 0.896 | 1.285 | 0.158 |  |  | 82.252 | 13.61 | 4.15 | 07SCC30GH_279_281 | 9.186 | 2.8 | 91.708 | 5.77 | 2.589 | 2.953 | 0.412
|  |  | 7.713 | 6.346 | 4.875 | 3.308 | 2.761 | 2.255 | 1.83 | 0.158 | -0.362 | 3.352 | 1.575 |  |  |  |  | 07SCC30GH_304_306 | 10.007 | 3.05 | 91.175 | 5.67 | 3.081 | 3.017 | 0.422
07SCC30GH_199_201 | 6.562 | 2 | 0.003 | 0.008 | 0.023 | 0.072 | 0.127 | 0.163 | 0.182 | 0.2 | 0.227 | 0.103 |  |  | 76.118 | 17.75 | 6.12
|  |  | 8.341 | 6.981 | 5.412 | 3.801 | 2.973 | 2.615 | 2.46 | 2.325 | 2.14 | 3.936 | 0.738
07SCC30GH_279_281 | 9.186 | 2.8 | 0.015 | 0.077 | 0.095 | 0.108 | 0.133 | 0.16 | 0.175 | 0.191 | 0.212 | 0.135 |  |  | 91.708 | 5.77 | 2.589
|  |  | 6.092 | 3.693 | 3.394 | 3.214 | 2.915 | 2.642 | 2.511 | 2.389 | 2.235 | 2.953 | 0.412
07SCC30GH_304_306 | 10.007 | 3.05 | 0.011 | 0.071 | 0.09 | 0.103 | 0.128 | 0.156 | 0.17 | 0.185 | 0.205 | 0.13 |  |  | 91.175 | 5.67 | 3.081
|  |  | 6.531 | 3.812 | 3.481 | 3.279 | 2.964 | 2.682 | 2.553 | 2.436 | 2.283 | 3.017 | 0.422

## 07SCC30GH_3rdruns.xls
Grainsize_DataTable |  |  |  |  | % finer than
Sample I.D. | Depth mdpt (ft) | Depth mdpt (m) | 5% | 10% | 16% | 25% | 50% | 75% | 84% | 90% | 95% | Inman Mean | Sorting Value | unit | %Sand | %Silt | %Clay | sample I.D. | depth (ft) | depth (m) | % sand | % silt | % clay | Inman mean | Inman sorting
07SCC30GH_000_002 | 0.033 | 0.01 | 0.006 | 0.018 | 0.042 | 0.084 | 0.141 | 0.189 | 0.212 | 0.235 | 0.27 | 0.127 |  | size mm | 79.44 | 17.15 | 3.35 | 07SCC30GH_000_002 | 0.033 | 0.01 | 79.44 | 17.15 | 3.35 | 3.399 | 0.743
|  |  | 7.325 | 5.812 | 4.561 | 3.573 | 2.825 | 2.407 | 2.237 | 2.087 | 1.889 | 3.399 | 0.743 | phi value |  |  |  | 07SCC30GH_039_041 | 1.312 | 0.4 | 96.094 | 2.86 | 0.98 | 2.786 | 0.492
07SCC30GH_039_041 | 1.312 | 0.4 | 0.074 | 0.092 | 0.103 | 0.115 | 0.145 | 0.182 | 0.204 | 0.228 | 0.275 | 0.154 |  |  | 96.094 | 2.86 | 0.98 | 07SCC30GH_119_121 | 3.937 | 1.2 | 82.601 | 13.27 | 4.13 | 3.282 | 1.585
|  |  | 3.764 | 3.44 | 3.279 | 3.117 | 2.791 | 2.46 | 2.293 | 2.132 | 1.865 | 2.786 | 0.492 |  |  |  |  | 07SCC30GH_199_201 | 6.562 | 2 | 75.717 | 17.96 | 6.29 | 3.988 | 0.744
07SCC30GH_119_121 | 3.937 | 1.2 | 0.005 | 0.013 | 0.036 | 0.102 | 0.149 | 0.211 | 0.293 | 0.918 | 1.299 | 0.165 |  |  | 82.601 | 13.27 | 4.13 | 07SCC30GH_279_281 | 9.186 | 2.8 | 87.998 | 8.47 | 3.49 | 2.837 | 1.374
|  |  | 7.708 | 6.317 | 4.793 | 3.293 | 2.751 | 2.245 | 1.77 | 0.124 | -0.377 | 3.282 | 1.585 |  |  |  |  | 07SCC30GH_304_306 | 10.007 | 3.05 | 91.148 | 5.67 | 3.183 | 3.02 | 0.42
07SCC30GH_199_201 | 6.562 | 2 | 0.003 | 0.008 | 0.022 | 0.069 | 0.126 | 0.16 | 0.177 | 0.192 | 0.211 | 0.1 |  |  | 75.717 | 17.96 | 6.29
|  |  | 8.386 | 7.035 | 5.475 | 3.867 | 2.989 | 2.641 | 2.501 | 2.38 | 2.243 | 3.988 | 0.744
07SCC30GH_279_281 | 9.186 | 2.8 | 0.006 | 0.032 | 0.089 | 0.106 | 0.138 | 0.179 | 0.22 | 0.714 | 1.405 | 0.154 |  |  | 87.998 | 8.47 | 3.49
|  |  | 7.293 | 4.964 | 3.489 | 3.234 | 2.862 | 2.482 | 2.186 | 0.486 | -0.491 | 2.837 | 1.374
07SCC30GH_304_306 | 10.007 | 3.05 | 0.01 | 0.071 | 0.089 | 0.103 | 0.128 | 0.156 | 0.17 | 0.184 | 0.204 | 0.13 |  |  | 91.148 | 5.67 | 3.183
|  |  | 6.634 | 3.824 | 3.485 | 3.281 | 2.965 | 2.684 | 2.556 | 2.441 | 2.292 | 3.02 | 0.42