## 07SCC31GH_ave_runs
core_id | longitude | latitude | X | Y | wd_m | corelength_m | depth_m | relative_depth_m | graphic_mean_phi | sorting_folk_phi | skewness_folk) | kurtosis_folk | Mean_phi | Sort_phi | Sand% | Silt% | Clay%
07SCC31GH | -88.8377 | 29.9373 | 322631 | 3313263 | 0.95 | 4.98 | 0.02 | -0.97 | 3.4152 | 0.68253 | 0.49129 | 1.5251 | 3.55 | 0.85 | 74.8 | 22 | 3.2
07SCC31GH | -88.8377 | 29.9373 | 322631 | 3313263 | 0.95 | 4.98 | 0.4 | -1.35 | 3.427 | 0.93144 | 0.48276 | 1.7828 | 3.7 | 1.08 | 74.4 | 20.4 | 5.2
07SCC31GH | -88.8377 | 29.9373 | 322631 | 3313263 | 0.95 | 4.98 | 1.2 | -2.15 | 2.7702 | 0.21523 | 0.031506 | 0.98649 | 2.77 | 0.36 | 98.2 | 1.3 | 0.5
07SCC31GH | -88.8377 | 29.9373 | 322631 | 3313263 | 0.95 | 4.98 | 2 | -2.95 | 2.9519 | 0.27288 | 0.067401 | 1.2539 | 2.95 | 0.45 | 95.1 | 3.7 | 1.3
07SCC31GH | -88.8377 | 29.9373 | 322631 | 3313263 | 0.95 | 4.98 | 2.8 | -3.75 | 3.7856 | 0.97407 | 0.68508 | 1.4263 | 4.13 | 1.03 | 69.8 | 23.6 | 6.6
07SCC31GH | -88.8377 | 29.9373 | 322631 | 3313263 | 0.95 | 4.98 | 3.6 | -4.55 | 4.2362 | 1.2207 | 0.62509 | 1.1506 | 4.68 | 1.42 | 63.3 | 27.6 | 9.1
07SCC31GH | -88.8377 | 29.9373 | 322631 | 3313263 | 0.95 | 4.98 | 4.4 | -5.35 | 4.9241 | 1.2776 | 0.48159 | 0.98172 | 5.28 | 1.7 | 43.8 | 43.9 | 12.3
07SCC31GH | -88.8377 | 29.9373 | 322631 | 3313263 | 0.95 | 4.98 | 4.95 | -5.9 | 4.725 | 1.3454 | 0.45998 | 0.9642 | 5.1 | 1.81 | 50.4 | 37.7 | 11.9

## 07SCC31GH_1struns.xls
Grainsize_DataTable |  |  |  |  | % finer than
Sample I.D. | Depth mdpt (ft) | Depth mdpt (m) | 5% | 10% | 16% | 25% | 50% | 75% | 84% | 90% | 95% | Inman Mean | Sorting Value | unit | %Sand | %Silt | %Clay | sample I.D. | depth (ft) | depth (m) | % sand | % silt | % clay | Inman mean | Inman sorting
07SCC31GH_001_003 | 0.066 | 0.02 | 0.007 | 0.019 | 0.039 | 0.062 | 0.113 | 0.159 | 0.182 | 0.202 | 0.228 | 0.111 |  | size mm | 74.652 | 22.1 | 3.219 | 07SCC31GH_001_003 | 0.066 | 0.02 | 74.652 | 22.1 | 3.219 | 3.562 | 0.856
|  |  | 7.222 | 5.683 | 4.665 | 4.018 | 3.146 | 2.649 | 2.46 | 2.306 | 2.134 | 3.562 | 0.856 | phi value |  |  |  | 07SCC31GH_039_041 | 1.312 | 0.4 | 74.52 | 20.3 | 5.067 | 3.666 | 1.107
07SCC31GH_039_041 | 1.312 | 0.4 | 0.004 | 0.01 | 0.028 | 0.061 | 0.136 | 0.191 | 0.226 | 0.282 | 0.622 | 0.127 |  |  | 74.52 | 20.3 | 5.067 | 07SCC31GH_119_121 | 3.937 | 1.2 | 98.228 | 1.287 | 0.504 | 2.771 | 0.359
|  |  | 8.025 | 6.6 | 5.184 | 4.04 | 2.878 | 2.391 | 2.148 | 1.825 | 0.684 | 3.666 | 1.107 |  |  |  |  | 07SCC31GH_199_201 | 6.562 | 2 | 95.119 | 3.67 | 1.246 | 2.956 | 0.447
07SCC31GH_119_121 | 3.937 | 1.2 | 0.095 | 0.105 | 0.113 | 0.123 | 0.147 | 0.175 | 0.189 | 0.203 | 0.219 | 0.151 |  |  | 98.228 | 1.287 | 0.504 | 07SCC31GH_279_281 | 9.186 | 2.8 | 69.825 | 23.64 | 6.599 | 4.129 | 1.032
|  |  | 3.399 | 3.252 | 3.141 | 3.02 | 2.767 | 2.517 | 2.401 | 2.303 | 2.191 | 2.771 | 0.359 |  |  |  |  | 07SCC31GH_359_361 | 11.811 | 3.6 | 63.503 | 27.59 | 8.94 | 4.659 | 1.417
07SCC31GH_199_201 | 6.562 | 2 | 0.063 | 0.084 | 0.094 | 0.105 | 0.13 | 0.16 | 0.177 | 0.195 | 0.227 | 0.135 |  |  | 95.119 | 3.67 | 1.246 | 07SCC31GH_439_441 | 14.436 | 4.4 | 43.998 | 43.92 | 12.1 | 5.262 | 1.699
|  |  | 3.981 | 3.577 | 3.411 | 3.253 | 2.947 | 2.647 | 2.501 | 2.359 | 2.14 | 2.956 | 0.447 |  |  |  |  | 07SCC31GH_494_496 | 16.24 | 4.95 | 50.588 | 37.59 | 11.81 | 5.085 | 1.813
07SCC31GH_279_281 | 9.186 | 2.8 | 0.003 | 0.007 | 0.019 | 0.046 | 0.117 | 0.157 | 0.175 | 0.191 | 0.21 | 0.097 |  |  | 69.825 | 23.64 | 6.599
|  |  | 8.449 | 7.136 | 5.739 | 4.456 | 3.098 | 2.672 | 2.519 | 2.392 | 2.25 | 4.129 | 1.032
07SCC31GH_359_361 | 11.811 | 3.6 | 0.002 | 0.004 | 0.009 | 0.027 | 0.098 | 0.144 | 0.167 | 0.191 | 0.257 | 0.088 |  |  | 63.503 | 27.59 | 8.94
|  |  | 8.845 | 7.804 | 6.734 | 5.219 | 3.349 | 2.798 | 2.585 | 2.385 | 1.962 | 4.659 | 1.417
07SCC31GH_439_441 | 14.436 | 4.4 | 0.002 | 0.003 | 0.006 | 0.014 | 0.054 | 0.096 | 0.119 | 0.143 | 0.188 | 0.062 |  |  | 43.998 | 43.92 | 12.1
|  |  | 9.23 | 8.314 | 7.453 | 6.207 | 4.209 | 3.384 | 3.072 | 2.809 | 2.409 | 5.262 | 1.699
07SCC31GH_494_496 | 16.24 | 4.95 | 0.002 | 0.003 | 0.006 | 0.014 | 0.064 | 0.122 | 0.146 | 0.175 | 0.298 | 0.076 |  |  | 50.588 | 37.59 | 11.81
|  |  | 9.215 | 8.278 | 7.399 | 6.14 | 3.963 | 3.037 | 2.772 | 2.515 | 1.748 | 5.085 | 1.813

## 07SCC31GH_2ndruns.xls
Grainsize_DataTable |  |  |  |  | % finer than
Sample I.D. | Depth mdpt (ft) | Depth mdpt (m) | 5% | 10% | 16% | 25% | 50% | 75% | 84% | 90% | 95% | Inman Mean | Sorting Value | unit | %Sand | %Silt | %Clay | sample I.D. | depth (ft) | depth (m) | % sand | % silt | % clay | Inman mean | Inman sorting
07SCC31GH_001_003 | 0.066 | 0.02 | 0.007 | 0.02 | 0.04 | 0.062 | 0.114 | 0.16 | 0.182 | 0.203 | 0.228 | 0.111 |  | size mm | 74.794 | 21.94 | 3.21 | 07SCC31GH_001_003 | 0.066 | 0.02 | 74.794 | 21.94 | 3.21 | 3.548 | 0.852
|  |  | 7.206 | 5.648 | 4.639 | 4.008 | 3.138 | 2.646 | 2.457 | 2.303 | 2.131 | 3.548 | 0.852 | phi value |  |  |  | 07SCC31GH_039_041 | 1.312 | 0.4 | 74.45 | 20.37 | 5.148 | 3.693 | 1.079
07SCC31GH_039_041 | 1.312 | 0.4 | 0.004 | 0.01 | 0.027 | 0.06 | 0.135 | 0.189 | 0.221 | 0.269 | 0.542 | 0.124 |  |  | 74.45 | 20.37 | 5.148 | 07SCC31GH_119_121 | 3.937 | 1.2 | 98.283 | 1.237 | 0.494 | 2.772 | 0.358
|  |  | 8.052 | 6.631 | 5.208 | 4.055 | 2.888 | 2.407 | 2.177 | 1.896 | 0.885 | 3.693 | 1.079 |  |  |  |  | 07SCC31GH_199_201 | 6.562 | 2 | 95.15 | 3.62 | 1.246 | 2.944 | 0.461
07SCC31GH_119_121 | 3.937 | 1.2 | 0.095 | 0.105 | 0.113 | 0.123 | 0.147 | 0.175 | 0.189 | 0.203 | 0.219 | 0.151 |  |  | 98.283 | 1.237 | 0.494 | 07SCC31GH_279_281 | 9.186 | 2.8 | 69.794 | 23.57 | 6.62 | 4.128 | 1.03
|  |  | 3.4 | 3.253 | 3.142 | 3.02 | 2.767 | 2.517 | 2.402 | 2.304 | 2.194 | 2.772 | 0.358 |  |  |  |  | 07SCC31GH_359_361 | 11.811 | 3.6 | 63.391 | 27.57 | 9.08 | 4.677 | 1.413
07SCC31GH_199_201 | 6.562 | 2 | 0.064 | 0.084 | 0.094 | 0.105 | 0.13 | 0.161 | 0.179 | 0.2 | 0.239 | 0.137 |  |  | 95.15 | 3.62 | 1.246 | 07SCC31GH_439_441 | 14.436 | 4.4 | 43.753 | 43.98 | 12.27 | 5.284 | 1.702
|  |  | 3.97 | 3.572 | 3.407 | 3.247 | 2.941 | 2.638 | 2.482 | 2.326 | 2.066 | 2.944 | 0.461 |  |  |  |  | 07SCC31GH_494_496 | 16.24 | 4.95 | 50.21 | 37.81 | 11.99 | 5.108 | 1.813
07SCC31GH_279_281 | 9.186 | 2.8 | 0.003 | 0.007 | 0.019 | 0.046 | 0.117 | 0.157 | 0.175 | 0.19 | 0.21 | 0.097 |  |  | 69.794 | 23.57 | 6.62
|  |  | 8.458 | 7.142 | 5.738 | 4.454 | 3.095 | 2.672 | 2.519 | 2.393 | 2.251 | 4.128 | 1.03
07SCC31GH_359_361 | 11.811 | 3.6 | 0.002 | 0.004 | 0.009 | 0.027 | 0.098 | 0.143 | 0.165 | 0.189 | 0.239 | 0.087 |  |  | 63.391 | 27.57 | 9.08
|  |  | 8.866 | 7.827 | 6.758 | 5.23 | 3.354 | 2.803 | 2.596 | 2.404 | 2.067 | 4.677 | 1.413
07SCC31GH_439_441 | 14.436 | 4.4 | 0.002 | 0.003 | 0.006 | 0.013 | 0.054 | 0.095 | 0.118 | 0.141 | 0.18 | 0.062 |  |  | 43.753 | 43.98 | 12.27
|  |  | 9.249 | 8.337 | 7.481 | 6.235 | 4.218 | 3.395 | 3.087 | 2.83 | 2.472 | 5.284 | 1.702
07SCC31GH_494_496 | 16.24 | 4.95 | 0.002 | 0.003 | 0.006 | 0.014 | 0.063 | 0.121 | 0.145 | 0.172 | 0.25 | 0.075 |  |  | 50.21 | 37.81 | 11.99
|  |  | 9.235 | 8.303 | 7.428 | 6.169 | 3.988 | 3.051 | 2.788 | 2.542 | 1.999 | 5.108 | 1.813

## 07SCC31GH_3rdruns.xls
Grainsize_DataTable |  |  |  |  | % finer than
Sample I.D. | Depth mdpt (ft) | Depth mdpt (m) | 5% | 10% | 16% | 25% | 50% | 75% | 84% | 90% | 95% | Inman Mean | Sorting Value | unit | %Sand | %Silt | %Clay | sample I.D. | depth (ft) | depth (m) | % sand | % silt | % clay | Inman mean | Inman sorting
07SCC31GH_001_003 | 0.066 | 0.02 | 0.007 | 0.02 | 0.04 | 0.062 | 0.114 | 0.159 | 0.181 | 0.201 | 0.227 | 0.111 |  | size mm | 74.839 | 21.98 | 3.201 | 07SCC31GH_001_003 | 0.066 | 0.02 | 74.839 | 21.98 | 3.201 | 3.549 | 0.848
|  |  | 7.203 | 5.641 | 4.633 | 4.01 | 3.135 | 2.65 | 2.464 | 2.313 | 2.142 | 3.549 | 0.848 | phi value |  |  |  | 07SCC31GH_039_041 | 1.312 | 0.4 | 74.1 | 20.64 | 5.271 | 3.73 | 1.068
07SCC31GH_039_041 | 1.312 | 0.4 | 0.004 | 0.01 | 0.026 | 0.059 | 0.134 | 0.187 | 0.217 | 0.258 | 0.505 | 0.122 |  |  | 74.1 | 20.64 | 5.271 | 07SCC31GH_119_121 | 3.937 | 1.2 | 98.168 | 1.301 | 0.473 | 2.772 | 0.357
|  |  | 8.089 | 6.678 | 5.258 | 4.093 | 2.9 | 2.422 | 2.202 | 1.956 | 0.986 | 3.73 | 1.068 |  |  |  |  | 07SCC31GH_199_201 | 6.562 | 2 | 95.009 | 3.68 | 1.277 | 2.963 | 0.438
07SCC31GH_119_121 | 3.937 | 1.2 | 0.094 | 0.105 | 0.113 | 0.123 | 0.147 | 0.175 | 0.189 | 0.202 | 0.219 | 0.151 |  |  | 98.168 | 1.301 | 0.473 | 07SCC31GH_279_281 | 9.186 | 2.8 | 69.774 | 23.52 | 6.67 | 4.134 | 1.032
|  |  | 3.405 | 3.253 | 3.141 | 3.019 | 2.767 | 2.519 | 2.404 | 2.305 | 2.194 | 2.772 | 0.357 |  |  |  |  | 07SCC31GH_359_361 | 11.811 | 3.6 | 63.148 | 27.61 | 9.19 | 4.694 | 1.42
07SCC31GH_199_201 | 6.562 | 2 | 0.063 | 0.084 | 0.094 | 0.105 | 0.129 | 0.159 | 0.175 | 0.192 | 0.22 | 0.135 |  |  | 95.009 | 3.68 | 1.277 | 07SCC31GH_439_441 | 14.436 | 4.4 | 43.75 | 43.87 | 12.38 | 5.289 | 1.712
|  |  | 3.987 | 3.579 | 3.412 | 3.254 | 2.952 | 2.657 | 2.514 | 2.379 | 2.188 | 2.963 | 0.438 |  |  |  |  | 07SCC31GH_494_496 | 16.24 | 4.95 | 50.399 | 37.59 | 12.01 | 5.105 | 1.813
07SCC31GH_279_281 | 9.186 | 2.8 | 0.003 | 0.007 | 0.019 | 0.046 | 0.117 | 0.157 | 0.174 | 0.19 | 0.21 | 0.097 |  |  | 69.774 | 23.52 | 6.67
|  |  | 8.469 | 7.157 | 5.748 | 4.457 | 3.094 | 2.672 | 2.52 | 2.394 | 2.252 | 4.134 | 1.032
07SCC31GH_359_361 | 11.811 | 3.6 | 0.002 | 0.004 | 0.009 | 0.026 | 0.097 | 0.143 | 0.165 | 0.188 | 0.234 | 0.087 |  |  | 63.148 | 27.61 | 9.19
|  |  | 8.887 | 7.851 | 6.785 | 5.252 | 3.362 | 2.809 | 2.603 | 2.411 | 2.099 | 4.694 | 1.42
07SCC31GH_439_441 | 14.436 | 4.4 | 0.002 | 0.003 | 0.006 | 0.013 | 0.054 | 0.095 | 0.118 | 0.141 | 0.182 | 0.062 |  |  | 43.75 | 43.87 | 12.38
|  |  | 9.261 | 8.351 | 7.496 | 6.248 | 4.219 | 3.393 | 3.082 | 2.823 | 2.455 | 5.289 | 1.712
07SCC31GH_494_496 | 16.24 | 4.95 | 0.002 | 0.003 | 0.006 | 0.014 | 0.064 | 0.121 | 0.145 | 0.173 | 0.254 | 0.076 |  |  | 50.399 | 37.59 | 12.01
|  |  | 9.237 | 8.306 | 7.428 | 6.16 | 3.976 | 3.046 | 2.783 | 2.535 | 1.978 | 5.105 | 1.813