## 07SCC33GH_ave_runs
core_id | longitude | latitude | X | Y | wd_m | corelength_m | depth_m | relative_depth_m | graphic_mean_phi | sorting_folk_phi | skewness_folk) | kurtosis_folk | Mean_phi | Sort_phi | Sand% | Silt% | Clay%
07SCC33GH | -88.8211 | 29.941 | 324239 | 3313642 | 1.04 | 2.35 | 0.01 | -1.05 | 2.5316 | 0.24169 | 0.032518 | 0.98168 | 2.53 | 0.4 | 98.8 | 0.9 | 0.3
07SCC33GH | -88.8211 | 29.941 | 324239 | 3313642 | 1.04 | 2.35 | 0.4 | -1.44 | 2.6351 | 0.23626 | 0.042135 | 0.99503 | 2.64 | 0.39 | 98.5 | 1.1 | 0.4
07SCC33GH | -88.8211 | 29.941 | 324239 | 3313642 | 1.04 | 2.35 | 1.2 | -2.24 | 2.7442 | 0.22533 | 0.048655 | 0.99229 | 2.75 | 0.37 | 98.3 | 1.3 | 0.5
07SCC33GH | -88.8211 | 29.941 | 324239 | 3313642 | 1.04 | 2.35 | 2 | -3.04 | 4.3748 | 1.1597 | 0.41637 | 0.97577 | 4.63 | 1.6 | 52.8 | 40.3 | 6.9
07SCC33GH | -88.8211 | 29.941 | 324239 | 3313642 | 1.04 | 2.35 | 2.32 | -3.36 | 3.5126 | 0.84482 | 0.67491 | 1.9228 | 3.8 | 0.74 | 76.4 | 19.3 | 4.4

## 07SCC33GH_1struns.xls
Grainsize_DataTable |  |  |  |  | % finer than
Sample I.D. | Depth mdpt (ft) | Depth mdpt (m) | 5% | 10% | 16% | 25% | 50% | 75% | 84% | 90% | 95% | Inman Mean | Sorting Value | unit | %Sand | %Silt | %Clay | sample I.D. | depth (ft) | depth (m) | % sand | % silt | % clay | Inman mean | Inman sorting
07SCC33GH_000_002 | 0.033 | 0.01 | 0.106 | 0.119 | 0.129 | 0.142 | 0.174 | 0.211 | 0.23 | 0.248 | 0.272 | 0.18 |  | size mm | 98.722 | 0.931 | 0.339 | 07SCC33GH_000_002 | 0.033 | 0.01 | 98.722 | 0.931 | 0.339 | 2.535 | 0.402
|  |  | 3.239 | 3.072 | 2.95 | 2.814 | 2.527 | 2.248 | 2.12 | 2.01 | 1.881 | 2.535 | 0.402 | phi value |  |  |  | 07SCC33GH_039_041 | 1.312 | 0.4 | 98.476 | 1.127 | 0.39 | 2.64 | 0.392
07SCC33GH_039_041 | 1.312 | 0.4 | 0.099 | 0.111 | 0.121 | 0.133 | 0.162 | 0.195 | 0.213 | 0.229 | 0.25 | 0.167 |  |  | 98.476 | 1.127 | 0.39 | 07SCC33GH_119_121 | 3.937 | 1.2 | 98.304 | 1.276 | 0.452 | 2.749 | 0.373
|  |  | 3.343 | 3.167 | 3.045 | 2.909 | 2.63 | 2.357 | 2.234 | 2.125 | 2 | 2.64 | 0.392 |  |  |  |  | 07SCC33GH_199_201 | 6.562 | 2 | 52.676 | 40.64 | 6.697 | 4.614 | 1.597
07SCC33GH_119_121 | 3.937 | 1.2 | 0.094 | 0.105 | 0.114 | 0.125 | 0.15 | 0.18 | 0.194 | 0.209 | 0.227 | 0.154 |  |  | 98.304 | 1.276 | 0.452 | 07SCC33GH_231_233 | 7.612 | 2.32 | 76.613 | 19.23 | 4.186 | 3.771 | 0.736
|  |  | 3.419 | 3.254 | 3.134 | 3.005 | 2.737 | 2.477 | 2.363 | 2.258 | 2.139 | 2.749 | 0.373
07SCC33GH_199_201 | 6.562 | 2 | 0.003 | 0.006 | 0.01 | 0.021 | 0.069 | 0.131 | 0.16 | 0.19 | 0.236 | 0.085 |  |  | 52.676 | 40.64 | 6.697
|  |  | 8.395 | 7.407 | 6.586 | 5.589 | 3.867 | 2.938 | 2.641 | 2.395 | 2.082 | 4.614 | 1.597
07SCC33GH_231_233 | 7.612 | 2.32 | 0.005 | 0.012 | 0.028 | 0.075 | 0.132 | 0.17 | 0.189 | 0.207 | 0.232 | 0.109 |  |  | 76.613 | 19.23 | 4.186
|  |  | 7.729 | 6.431 | 5.139 | 3.742 | 2.926 | 2.556 | 2.403 | 2.27 | 2.11 | 3.771 | 0.736

## 07SCC33GH_2ndruns.xls
Grainsize_DataTable |  |  |  |  | % finer than
Sample I.D. | Depth mdpt (ft) | Depth mdpt (m) | 5% | 10% | 16% | 25% | 50% | 75% | 84% | 90% | 95% | Inman Mean | Sorting Value | unit | %Sand | %Silt | %Clay | sample I.D. | depth (ft) | depth (m) | % sand | % silt | % clay | Inman mean | Inman sorting
07SCC33GH_000_002 | 0.033 | 0.01 | 0.106 | 0.119 | 0.13 | 0.142 | 0.174 | 0.211 | 0.23 | 0.249 | 0.272 | 0.18 |  | size mm | 98.83 | 0.903 | 0.349 | 07SCC33GH_000_002 | 0.033 | 0.01 | 98.83 | 0.903 | 0.349 | 2.534 | 0.402
|  |  | 3.238 | 3.071 | 2.949 | 2.813 | 2.527 | 2.247 | 2.12 | 2.009 | 1.879 | 2.534 | 0.402 | phi value |  |  |  | 07SCC33GH_039_041 | 1.312 | 0.4 | 98.397 | 1.116 | 0.39 | 2.638 | 0.392
07SCC33GH_039_041 | 1.312 | 0.4 | 0.099 | 0.112 | 0.121 | 0.133 | 0.162 | 0.195 | 0.213 | 0.229 | 0.25 | 0.167 |  |  | 98.397 | 1.116 | 0.39 | 07SCC33GH_119_121 | 3.937 | 1.2 | 98.244 | 1.28 | 0.462 | 2.748 | 0.373
|  |  | 3.337 | 3.165 | 3.042 | 2.908 | 2.628 | 2.356 | 2.234 | 2.125 | 1.999 | 2.638 | 0.392 |  |  |  |  | 07SCC33GH_199_201 | 6.562 | 2 | 52.767 | 40.32 | 6.908 | 4.634 | 1.595
07SCC33GH_119_121 | 3.937 | 1.2 | 0.094 | 0.105 | 0.114 | 0.125 | 0.15 | 0.18 | 0.195 | 0.209 | 0.227 | 0.154 |  |  | 98.244 | 1.28 | 0.462 | 07SCC33GH_231_233 | 7.612 | 2.32 | 76.241 | 19.3 | 4.408 | 3.814 | 0.741
|  |  | 3.419 | 3.256 | 3.134 | 3.005 | 2.736 | 2.476 | 2.362 | 2.258 | 2.139 | 2.748 | 0.373
07SCC33GH_199_201 | 6.562 | 2 | 0.003 | 0.006 | 0.01 | 0.021 | 0.069 | 0.13 | 0.159 | 0.188 | 0.231 | 0.085 |  |  | 52.767 | 40.32 | 6.908
|  |  | 8.438 | 7.452 | 6.62 | 5.599 | 3.863 | 2.941 | 2.649 | 2.41 | 2.116 | 4.634 | 1.595
07SCC33GH_231_233 | 7.612 | 2.32 | 0.004 | 0.011 | 0.027 | 0.073 | 0.131 | 0.168 | 0.186 | 0.203 | 0.224 | 0.107 |  |  | 76.241 | 19.3 | 4.408
|  |  | 7.808 | 6.512 | 5.203 | 3.785 | 2.935 | 2.573 | 2.425 | 2.303 | 2.159 | 3.814 | 0.741

## 07SCC33GH_3rdruns.xls
Grainsize_DataTable |  |  |  |  | % finer than
Sample I.D. | Depth mdpt (ft) | Depth mdpt (m) | 5% | 10% | 16% | 25% | 50% | 75% | 84% | 90% | 95% | Inman Mean | Sorting Value | unit | %Sand | %Silt | %Clay | sample I.D. | depth (ft) | depth (m) | % sand | % silt | % clay | Inman mean | Inman sorting
07SCC33GH_000_002 | 0.033 | 0.01 | 0.106 | 0.119 | 0.13 | 0.142 | 0.174 | 0.211 | 0.231 | 0.249 | 0.272 | 0.18 |  | size mm | 98.84 | 0.951 | 0.26 | 07SCC33GH_000_002 | 0.033 | 0.01 | 98.84 | 0.951 | 0.26 | 2.533 | 0.404
|  |  | 3.232 | 3.071 | 2.949 | 2.813 | 2.525 | 2.245 | 2.117 | 2.006 | 1.877 | 2.533 | 0.404 | phi value |  |  |  | 07SCC33GH_039_041 | 1.312 | 0.4 | 98.517 | 1.113 | 0.411 | 2.638 | 0.393
07SCC33GH_039_041 | 1.312 | 0.4 | 0.099 | 0.111 | 0.121 | 0.133 | 0.162 | 0.196 | 0.213 | 0.23 | 0.251 | 0.167 |  |  | 98.517 | 1.113 | 0.411 | 07SCC33GH_119_121 | 3.937 | 1.2 | 98.354 | 1.28 | 0.463 | 2.748 | 0.373
|  |  | 3.339 | 3.166 | 3.043 | 2.908 | 2.628 | 2.355 | 2.232 | 2.123 | 1.997 | 2.638 | 0.393 |  |  |  |  | 07SCC33GH_199_201 | 6.562 | 2 | 52.895 | 40.04 | 7.06 | 4.646 | 1.596
07SCC33GH_119_121 | 3.937 | 1.2 | 0.094 | 0.105 | 0.114 | 0.125 | 0.15 | 0.18 | 0.195 | 0.209 | 0.227 | 0.154 |  |  | 98.354 | 1.28 | 0.463 | 07SCC33GH_231_233 | 7.612 | 2.32 | 76.241 | 19.22 | 4.519 | 3.823 | 0.742
|  |  | 3.419 | 3.256 | 3.135 | 3.005 | 2.736 | 2.476 | 2.361 | 2.258 | 2.139 | 2.748 | 0.373
07SCC33GH_199_201 | 6.562 | 2 | 0.003 | 0.006 | 0.01 | 0.021 | 0.069 | 0.13 | 0.159 | 0.188 | 0.23 | 0.085 |  |  | 52.895 | 40.04 | 7.06
|  |  | 8.466 | 7.481 | 6.641 | 5.603 | 3.856 | 2.941 | 2.65 | 2.412 | 2.123 | 4.646 | 1.596
07SCC33GH_231_233 | 7.612 | 2.32 | 0.004 | 0.011 | 0.027 | 0.072 | 0.131 | 0.168 | 0.186 | 0.202 | 0.223 | 0.106 |  |  | 76.241 | 19.22 | 4.519
|  |  | 7.846 | 6.546 | 5.218 | 3.789 | 2.936 | 2.574 | 2.428 | 2.305 | 2.163 | 3.823 | 0.742