## nure_original
UNIQID | QUAD_NAME | LAT | LONG | AL | AS | B | BA | BE | CA | CO | CR | CU | FE | K | LI | MG | MN | NA | NB | NI | P | SC | SE | SR | TH | TI | U | V | Y | ZN | ZR
6002912 | Rice Lake | 45.037 | -91.125 | 3.269 | 1 | 5 | 451 | 0.5 | 1.25 | 9 | 44 | 13 | 2.609 |  | 8 | 0.709 | 711 | 0.979 | 13 | 14 | 424 | 9 | 0.199 | -999 | 7 | 6249 | 1.939 | 96 | 17 | 50 | 172
6002914 | Rice Lake | 45.043 | -91.169 | 3.269 | 0.799 | 5 | 437 | 0.5 | 1.019 | 9 | 36 | 9 | 1.759 |  | 7 | 0.609 | 594 | 0.839 | 7 | 13 | 393 | 6 | 0.199 | -999 | 4 | 3766 | 1.439 | 60 | 12 | 37 | 115
6002916 | Rice Lake | 45.098 | -91.204 | 4.209 | 5.899 | 26 | 474 | 1 | 1.029 | 13 | 35 | 14 | 2.529 | 1.789 | 8 | 0.609 | 684 | 0.889 | 12 | 15 | 484 | 8 | 5.5 | 170 | 6 | 4975 | 1.779 | 77 | 17 | 40 | 178
6002918 | Rice Lake | 45.146 | -91.158 | 4.329 | 2.899 | 5 | 554 | 1 | 1.769 | 26 | 58 | 15 | 4.079 | 1.419 | 10 | 1.049 | 2799 | 0.949 | 12 | 22 | 924 | 13 | 0.299 | 191 | 6 | 6612 | 2.039 | 120 | 20 | 80 | 133
6002920 | Rice Lake | 45.163 | -91.026 | 4.369 | 1.899 | 5 | 543 | 0.5 | 1.389 | 18 | 46 | 15 | 2.659 |  | 12 | 0.889 | 1109 | 0.959 | 10 | 18 | 577 | 11 | 0.99 | -999 | 9 | 4256 | 1.899 | 85 | 18 | 87 | 135
6002922 | Rice Lake | 45.164 | -91.011 | 4.679 | 0.899 | 5 | 534 | 1 | 1.469 | 16 | 38 | 13 | 2.379 | 1.519 | 9 | 0.769 | 933 | 1.109 | 11 | 15 | 557 | 9 | 0.99 | 222 | 6 | 4479 | 1.339 | 69 | 17 | 65 | 119
6002924 | Rice Lake | 45.153 | -91.033 | 3.019 | 0.899 | 5 | 430 | 1 | 1.139 | 12 | 36 | 11 | 2.009 | 1.539 | 9 | 0.599 | 805 | 0.859 | 10 | 14 | 327 | 7 | 0.99 | 160 | 6 | 4152 | 2.349 | 76 | 13 | 38 | 123
6002926 | Rice Lake | 45.019 | -91.022 | 3.729 | 0.899 | 5 | 516 | 2 | 1.429 | 18 | 49 | 13 | 2.969 | 1.429 | 13 | 0.869 | 706 | 0.939 | 15 | 20 | 574 | 10 | 0.99 | 190 | 9 | 5692 | 2.149 | 115 | 19 | 57 | 130
6002928 | Rice Lake | 45.038 | -91.492 | 1.519 | 0.399 | 5 | 342 | 1 | 0.359 | 5 | 24 | 8 | 1.379 | 1.779 | 9 | 0.189 | 297 | 0.289 | 10 | 10 | 223 | 3 | 0.99 | 75 | 8 | 4672 | 1.529 | 62 | 12 | 25 | 172
6002930 | Rice Lake | 45.002 | -91.364 | 5.829 | 0.699 | 10 | 780 | 2 | 1.479 | 16 | 58 | 12 | 2.819 | 1.879 | 17 | 1.229 | 801 | 0.859 | 12 | 23 | 560 | 16 | 0.99 | 209 | 11 | 5894 | 2.309 | 89 | 23 | 61 | 162
6002932 | Rice Lake | 45.123 | -91.426 | 4.079 | 0.699 | 5 | 574 | 2 | 0.929 | 14 | 39 | 15 | 1.799 | 1.609 | 14 | 0.579 | 500 | 0.709 | 12 | 21 | 566 | 7 | 0.99 | 147 | 11 | 4672 | 2.179 | 70 | 17 | 58 | 129
6002934 | Rice Lake | 45.119 | -91.262 | 2.769 | 0.699 | 5 | 481 | 1 | 0.939 | 8 | 28 | 6 | 1.399 | 1.479 | 11 | 0.429 | 634 | 0.839 | 8 | 11 | 560 | 5 | 0.99 | 169 | 8 | 2774 | 2.039 | 47 | 14 | 40 | 131
6002936 | Rice Lake | 45.177 | -91.24 | 3.089 | 0.5 | 5 | 444 | 1 | 1.259 | 11 | 34 | 7 | 2.009 | 1.529 | 7 | 0.679 | 541 | 0.789 | 9 | 15 | 296 | 7 | 0.99 | 153 | 10 | 4878 | 1.309 | 72 | 15 | 33 | 126
6002938 | Rice Lake | 45.168 | -91.226 | 3.219 | 0.899 | 23 | 428 | 2 | 0.809 | 12 | 41 | 12 | 2.119 | 1.689 | 11 | 0.439 | 528 | 1.159 | 12 | 13 | 726 | 5 | 0.99 | 137 | 5 | 4514 | 2.459 | 74 | 13 | 57 | 160
6002940 | Rice Lake | 45.199 | -91.108 | 4.029 | 1.799 | 5 | 686 | 1 | 1.049 | 18 | 36 | 10 | 2.25 | 1.419 | 17 | 0.599 | 1580 | 0.929 | 9 | 15 | 895 | 7 | 0.5 | 185 | 11 | 2669 | 1.009 | 65 | 21 | 78 | 127
6002942 | Rice Lake | 45.236 | -91.104 | 2.589 | 0.899 | 5 | 384 | 1 | 0.909 | 20 | 33 | 16 | 3.239 | 1.239 | 10 | 0.469 | 783 | 0.609 | 8 | 16 | 1019 | 6 | 0.99 | 110 | 8 | 3645 | 2.279 | 75 | 14 | 116 | 119
6002948 | Rice Lake | 45.104 | -91.044 | 4.469 | 1.099 | 5 | 694 | 1 | 0.879 | 14 | 39 | 14 | 2.029 | 1.509 | 20 | 0.709 | 601 | 1.019 | 8 | 16 | 595 | 8 | 0.99 | 198 | 11 | 2807 | 3.059 | 72 | 23 | 55 | 117
6002955 | Rice Lake | 45.505 | -91.599 | 4.309 | 1.899 | 5 | 486 | 1 | 0.819 | 12 | 41 | 13 | 2.119 | 1.509 | 11 | 0.539 | 475 | 0.849 | 10 | 14 | 417 | 8 | 0.699 | 154 | 7 | 5006 | 2.309 | 81 | 21 | 37 | 183
6002958 | Rice Lake | 45.534 | -91.558 | 4.769 | 0.899 | 5 | 459 | 2 | 1.549 | 19 | 61 | 21 | 2.909 | 1.339 | 14 | 1.089 | 616 | 1.029 | 12 | 25 | 395 | 14 | 0.699 | 177 | 7 | 7436 | 2.219 | 122 | 24 | 69 | 171
6002960 | Rice Lake | 45.528 | -91.556 | 4.339 | 1.199 | 5 | 506 | 1 | 0.939 | 11 | 50 | 14 | 2.399 | 1.5 | 11 | 0.659 | 591 | 0.839 | 12 | 18 | 557 | 10 | 0.299 | 151 | 8 | 5694 | 2.359 | 83 | 19 | 57 | 172
6002961 | Rice Lake | 45.55 | -91.543 | 4.919 | 2.699 | 5 | 519 | 2 | 1.159 | 20 | 62 | 25 | 3.389 | 1.309 | 18 | 0.899 | 727 | 0.75 | 10 | 29 | 1093 | 13 | 1 | 144 | 9 | 4734 | 2.519 | 128 | 27 | 89 | 132
6002962 | Rice Lake | 45.579 | -91.533 | 4.949 | 2.199 | 12 | 597 | 2 | 0.739 | 16 | 46 | 19 | 2.269 | 1.609 | 18 | 0.569 | 755 | 0.779 | 12 | 22 | 937 | 9 | 0.299 | 152 | 14 | 3728 | 2.419 | 85 | 22 | 95 | 145
6002966 | Rice Lake | 45.593 | -91.725 | 4.119 | 3.599 | 25 | 462 | 2 | 0.389 | 15 | 46 | 23 | 2.199 | 1.729 | 18 | 0.459 | 892 | 0.829 | 11 | 21 | 1288 | 6 | 0.699 | 99 | 6 | 3154 | 2.439 | 79 | 13 | 81 | 128
6002972 | Rice Lake | 45.603 | -91.518 | 3.349 | 2.699 | 5 | 399 | 0.5 | 1.199 | 17 | 47 | 16 | 3.419 |  | 10 | 0.819 | 855 | 0.759 | 11 | 19 | 1140 | 9 | 0.399 | -999 | 10 | 5226 | 1.869 | 105 | 18 | 65 | 150
6002977 | Rice Lake | 45.506 | -91.846 | 4.969 | 1.099 | 5 | 509 | 0.5 | 0.639 | 14 | 47 | 20 | 2.489 |  | 16 | 0.669 | 434 | 0.789 | 11 | 20 | 771 | 8 | 0.299 | -999 | 10 | 3834 | 2.389 | 89 | 17 | 72 | 138
6002980 | Rice Lake | 45.514 | -91.882 | 3.839 | 0.899 | 5 | 427 | 1 | 0.849 | 17 | 47 | 19 | 2.259 | 1.299 | 12 | 0.629 | 541 | 0.759 | 7 | 19 | 602 | 7 | 1.199 | 121 | 7 | 3732 | 1.849 | 75 | 16 | 64 | 108
6003007 | Rice Lake | 45.255 | -90.333 | 7.229 | 1.299 | 5 | 629 | 1 | 3.359 | 37 | 99 | 22 | 5.729 | 1.509 | 22 | 2.479 | 1171 | 1.669 | 19 | 32 | 849 | 27 | 0.399 | 319 | 10 | 8320 | 0.829 | 162 | 31 | 103 | 187
6003009 | Rice Lake | 45.26 | -90.333 | 6.25 | 1.399 | 5 | 574 | 1 | 2.029 | 25 | 53 | 16 | 3.669 | 1.519 | 16 | 1.369 | 1116 | 1.449 | 13 | 18 | 730 | 15 | 0.299 | 270 | 9 | 5360 | 1.519 | 94 | 22 | 85 | 156
6003011 | Rice Lake | 45.346 | -90.291 | 6.189 | 1.399 | 5 | 634 | 1 | 2.069 | 22 | 56 | 28 | 3.699 | 1.669 | 15 | 1.139 | 1080 | 1.269 | 14 | 20 | 587 | 14 | 0.495 | 272 | 10 | 5204 | 1.779 | 110 | 24 | 49 | 156
6003013 | Rice Lake | 45.351 | -90.272 | 5.839 | 3.799 | 5 | 654 | 1 | 2.489 | 46 | 65 | 23 | 6.509 | 1.149 | 16 | 1.639 | 4167 | 1.229 | 12 | 25 | 1523 | 19 | 0.5 | 266 | 11 | 5666 | 1.529 | 135 | 27 | 139 | 128
6003015 | Rice Lake | 45.391 | -90.263 | 5.079 | 1.599 | 5 | 535 | 1 | 1.639 | 20 | 58 | 22 | 3.349 | 1.419 | 15 | 1.229 | 659 | 1.159 | 14 | 20 | 597 | 13 | 0.599 | 218 | 8 | 6046 | 2.089 | 120 | 22 | 72 | 152
6003017 | Rice Lake | 45.476 | -90.351 | 5.329 | 1.099 | 5 | 520 | 1 | 2.149 | 28 | 82 | 17 | 4.899 | 1.429 | 16 | 1.799 | 1247 | 1.509 | 20 | 26 | 562 | 20 | 0.799 | 261 | 10 | 9686 | 1.259 | 158 | 26 | 98 | 181
6003019 | Rice Lake | 45.406 | -90.388 | 3.429 | 0.5 | 18 | 449 | 2 | 1.069 | 13 | 39 | 19 | 1.819 | 1.609 | 11 | 0.589 | 944 | 1.25 | 8 | 18 | 554 | 7 | 0.199 | 147 | 3 | 3876 | 1.619 | 64 | 13 | 67 | 127
6003021 | Rice Lake | 45.252 | -90.384 | 5.779 | 0.699 | 5 | 532 | 1 | 1.459 | 25 | 58 | 23 | 3.419 | 1.5 | 15 | 1.139 | 821 | 1.239 | 12 | 26 | 621 | 14 | 0.99 | 221 | 7 | 5244 | 1.879 | 102 | 21 | 66 | 157
6003023 | Rice Lake | 45.485 | -90.349 | 3.489 | 9.5 | 5 | 361 | 1 | 0.839 | 15 | 41 | 17 | 2.149 | 0.919 | 11 | 0.429 | 1010 | 0.639 | 6 | 17 | 1002 | 7 | 0.699 | 109 | 7 | 2590 | 2.369 | 53 | 19 | 94 | 92
6003025 | Rice Lake | 45.431 | -90.386 | 4.919 | 1.899 | 5 | 546 | 1 | 1.169 | 16 | 38 | 27 | 1.869 | 1.179 | 15 | 0.549 | 815 | 0.829 | 9 | 17 | 1119 | 9 | 0.799 | 158 | 13 | 2801 | 3.679 | 62 | 31 | 122 | 121
6003027 | Rice Lake | 45.348 | -90.376 | 4.429 | 4.599 | 5 | 516 | 1 | 1.899 | 29 | 50 | 14 | 4.199 | 1.079 | 10 | 1.199 | 3188 | 1.019 | 17 | 20 | 1316 | 14 | 0.99 | 219 | 12 | 7556 | 2.139 | 107 | 23 | 118 | 167
6003029 | Rice Lake | 45.339 | -90.43 | 4.839 | 1.799 | 5 | 559 | 0.5 | 1.5 | 13 | 43 | 13 | 2.409 | 1.449 | 11 | 0.769 | 1011 | 1.069 | 10 | 15 | 673 | 10 | 0.495 | 228 | 7 | 4249 | 1.549 | 66 | 20 | 87 | 139
6003031 | Rice Lake | 45.298 | -90.421 | 4.939 | 2.299 | 5 | 553 | 1 | 2.039 | 24 | 56 | 22 | 3.919 | 1.149 | 12 | 1.169 | 2155 | 1.079 | 11 | 27 | 1225 | 14 | 0.99 | 228 | 9 | 5809 | 1.649 | 104 | 23 | 131 | 126
6003033 | Rice Lake | 45.285 | -90.427 | 4.679 | 3.799 | 5 | 490 | 1 | 1.669 | 22 | 46 | 12 | 3.339 | 1.359 | 11 | 0.979 | 1343 | 1.199 | 13 | 16 | 929 | 12 | 0.99 | 225 | 6 | 5562 | 1.379 | 81 | 18 | 79 | 148
6003035 | Rice Lake | 45.361 | -90.323 | 5.449 | 1.099 | 5 | 569 | 1 | 1.809 | 19 | 52 | 18 | 2.979 | 1.439 | 12 | 1.029 | 796 | 1.229 | 10 | 22 | 500 | 14 | 0.495 | 241 | 9 | 6258 | 1.589 | 94 | 22 | 77 | 163
6003037 | Rice Lake | 45.29 | -90.478 | 4.019 | 0.5 | 5 | 414 | 1 | 1.349 | 10 | 34 | 12 | 1.789 | 1.589 | 7 | 0.659 | 698 | 1.069 | 10 | 10 | 398 | 8 | 0.99 | 200 | 3 | 4969 | 1.069 | 56 | 14 | 60 | 115
6003039 | Rice Lake | 45.262 | -90.471 | 4.869 | 0.5 | 5 | 470 | 1 | 1.209 | 13 | 40 | 12 | 2.019 | 1.479 | 11 | 0.729 | 536 | 1.049 | 11 | 14 | 458 | 9 | 0.99 | 197 | 7 | 4160 | 1.689 | 68 | 17 | 62 | 144
6003041 | Rice Lake | 45.442 | -90.303 | 4.909 | 1 | 5 | 428 | 1 | 0.989 | 13 | 41 | 20 | 2.379 | 1.589 | 12 | 0.699 | 706 | 1.079 | 9 | 15 | 430 | 8 | 0.99 | 173 | 8 | 3792 | 1.789 | 76 | 17 | 50 | 158
6003043 | Rice Lake | 45.496 | -90.289 | 4.299 | 0.899 | 5 | 431 | 1 | 1.179 | 15 | 39 | 14 | 2.299 | 1.289 | 11 | 0.679 | 908 | 0.969 | 9 | 14 | 832 | 9 | 0.99 | 161 | 6 | 3770 | 1.419 | 63 | 16 | 89 | 110
6003045 | Rice Lake | 45.453 | -90.02 | 4.389 | 0.699 | 5 | 423 | 1 | 1.069 | 16 | 38 | 12 | 1.769 | 1.259 | 12 | 0.529 | 599 | 0.909 | 8 | 12 | 651 | 8 | 0.299 | 154 | 6 | 3266 | 1.909 | 58 | 15 | 90 | 110
6003047 | Rice Lake | 45.441 | -90.026 | 4.479 | 1.099 | 5 | 423 | 1 | 1.519 | 24 | 52 | 22 | 3.539 | 1.339 | 12 | 1.109 | 1392 | 1.089 | 11 | 21 | 723 | 12 | 0.99 | 179 | 6 | 4700 | 1.819 | 101 | 17 | 106 | 135
6003049 | Rice Lake | 45.433 | -90.027 | 5.349 | 1.099 | 5 | 506 | 1 | 1.049 | 19 | 44 | 15 | 2.759 | 1.409 | 14 | 0.639 | 1074 | 1.019 | 11 | 16 | 566 | 10 | 0.199 | 182 | 10 | 4290 | 2.449 | 81 | 20 | 83 | 173
6003052 | Rice Lake | 45.384 | -90.258 | 3.769 | 0.699 | 5 | 385 | 1 | 1.699 | 19 | 52 | 13 | 3.449 | 1.479 | 7 | 1.079 | 740 | 1.069 | 13 | 17 | 449 | 12 | 0.99 | 184 | 7 | 6416 | 0.979 | 120 | 18 | 45 | 139
6003054 | Rice Lake | 45.418 | -90.053 | 4.889 | 0.799 | 5 | 464 | 1 | 1.829 | 20 | 54 | 13 | 3.099 | 1.459 | 12 | 1.109 | 1055 | 1.269 | 15 | 15 | 561 | 14 | 0.199 | 219 | 14 | 7148 | 1.079 | 94 | 21 | 83 | 190
6003056 | Rice Lake | 45.401 | -90.063 | 4.419 | 0.599 | 5 | 475 | 1 | 1.339 | 18 | 40 | 27 | 2.379 | 1.419 | 10 | 0.789 | 735 | 1.069 | 11 | 13 | 511 | 9 | 0.99 | 193 | 6 | 4192 | 1.079 | 69 | 15 | 91 | 116
6003058 | Rice Lake | 45.399 | -90.083 | 4.019 | 0.699 | 5 | 447 | 1 | 1.359 | 21 | 51 | 17 | 3.619 | 1.389 | 9 | 0.899 | 832 | 1.029 | 13 | 19 | 523 | 11 | 0.299 | 184 | 13 | 6476 | 2.109 | 135 | 19 | 64 | 181
6003063 | Rice Lake | 45.263 | -90.156 | 6.099 | 0.699 | 5 | 560 | 2 | 2.579 | 27 | 78 | 19 | 4.219 | 1.339 | 17 | 1.75 | 1959 | 1.529 | 18 | 29 | 727 | 20 | 0.299 | 278 | 9 | 8115 | 1.699 | 128 | 25 | 105 | 175
6003065 | Rice Lake | 45.264 | -90.164 | 5.579 | 1.699 | 5 | 610 | 1 | 1.989 | 22 | 55 | 18 | 3.719 | 1.489 | 13 | 1.309 | 2151 | 1.259 | 14 | 17 | 865 | 15 | 0.399 | 264 | 11 | 6228 | 2.079 | 103 | 22 | 88 | 148
6003067 | Rice Lake | 45.267 | -90.126 | 5.869 | 1.5 | 5 | 593 | 1 | 1.959 | 21 | 47 | 16 | 2.679 | 1.149 | 17 | 1.219 | 1518 | 1.069 | 8 | 18 | 710 | 14 | 0.699 | 230 | 8 | 3958 | 1.959 | 79 | 24 | 145 | 119
6003069 | Rice Lake | 45.28 | -90.132 | 7.209 | 1.099 | 5 | 684 | 1 | 1.649 | 18 | 50 | 16 | 2.799 | 1.619 | 18 | 1.189 | 745 | 1.349 | 11 | 17 | 584 | 14 | 0.495 | 276 | 10 | 4836 | 1.939 | 77 | 22 | 100 | 167
6003071 | Rice Lake | 45.265 | -90.115 | 5.849 | 1.599 | 5 | 644 | 1 | 1.369 | 21 | 40 | 12 | 2.399 | 1.259 | 17 | 0.849 | 1711 | 0.969 | 9 | 13 | 757 | 11 | 0.5 | 206 | 11 | 3674 | 1.989 | 68 | 22 | 123 | 133
6003073 | Rice Lake | 45.318 | -90.215 | 7.259 | 1.899 | 5 | 709 | 1 | 1.629 | 13 | 48 | 36 | 1.899 | 1.709 | 18 | 1 | 638 | 1.329 | 12 | 17 | 571 | 14 | 0.5 | 277 | 11 | 4408 | 3.039 | 95 | 29 | 60 | 157
6003075 | Rice Lake | 45.033 | -90.054 | 6.869 |  | 5 | 786 | 1 | 2.079 | 27 | 74 | 16 | 4.239 | 1.569 | 22 | 1.779 | 941 | 1.259 | 23 | 23 | 865 | 19 |  | 245 | 12 | 6412 | 2.939 | 102 | 31 | 94 | 197
6003077 | Rice Lake | 45.033 | -90.028 | 5.909 | 1 | 11 | 597 | 1 | 1.829 | 20 | 56 | 18 | 3.169 | 1.609 | 19 | 1.229 | 618 | 1.25 | 15 | 21 | 490 | 15 | 0.799 | 216 | 8 | 5155 | 3.25 | 88 | 23 | 88 | 177
6003079 | Rice Lake | 45.033 | -90.038 | 5.419 | 1 | 5 | 639 | 2 | 1.609 | 18 | 54 | 50 | 3.259 | 1.589 | 15 | 1.039 | 844 | 1.209 | 18 | 21 | 600 | 14 | 0.99 | 205 | 9 | 7164 | 3.119 | 93 | 23 | 79 | 220
6003081 | Rice Lake | 45.017 | -90.002 | 5.799 | 6.099 | 5 | 613 | 1 | 1.149 | 17 | 46 | 19 | 2.469 | 1.5 | 15 | 0.869 | 752 | 1.049 | 13 | 19 | 475 | 12 | 5.5 | 206 | 10 | 4117 | 2.479 | 74 | 21 | 71 | 153
6003083 | Rice Lake | 45.017 | -90.099 | 6.529 | 0.799 | 24 | 855 | 1 | 2.219 | 30 | 108 | 14 | 4.619 | 1.799 | 21 | 2.019 | 958 | 1.329 | 13 | 33 | 540 | 20 | 0.199 | 180 | 10 | 4731 | 2.769 | 101 | 26 | 86 | 169
6003085 | Rice Lake | 45.067 | -90.102 | 5.869 | 1.399 | 5 | 651 | 1 | 1.209 | 14 | 43 | 13 | 2.209 | 1.449 | 15 | 0.669 | 917 | 1.099 | 17 | 14 | 521 | 11 | 0.5 | 204 | 11 | 3971 | 2.629 | 65 | 21 | 86 | 130
6003088 | Rice Lake | 45.078 | -90.158 | 3.509 | 1 | 22 | 464 | 3 | 1.339 | 16 | 51 | 11 | 2.359 | 1.609 | 13 | 0.799 | 614 | 1.289 | 19 | 17 | 480 | 9 | 0.399 | 150 | 3 | 5589 | 2.169 | 83 | 12 | 61 | 156
6003091 | Rice Lake | 45.059 | -90.161 | 6.089 | 1 | 5 | 593 | 1 | 1.009 | 13 | 44 | 22 | 1.969 | 1.629 | 20 | 0.569 | 380 | 1.179 | 12 | 16 | 337 | 10 | 0.399 | 223 | 11 | 3822 | 2.849 | 73 | 21 | 50 | 170
6003093 | Rice Lake | 45.003 | -90.229 | 7.959 | 0.699 | 12 | 1237 | 2 | 1.899 | 36 | 22 | 36 | 4.779 | 2.629 | 33 | 1.619 | 731 | 1.449 | 19 | 20 | 1186 | 15 | 0.599 | 207 | 108 | 5428 | 15.099 | 71 | 33 | 122 | 321
6003095 | Rice Lake | 45.088 | -90.004 | 6.079 | 2.099 | 5 | 730 | 1 | 1.829 | 28 | 61 | 17 | 4.25 | 1.329 | 21 | 1.299 | 1237 | 1.319 | 11 | 23 | 820 | 16 | 3.099 | 248 | 12 | 5290 | 2.869 | 104 | 24 | 95 | 157
6003097 | Rice Lake | 45.119 | -90.039 | 5.939 | 1.699 | 5 | 611 | 0.5 | 2.379 | 30 | 84 | 25 | 5.089 | 1.289 | 24 | 1.759 | 1155 | 1.519 | 20 | 32 | 782 | 20 | 0.199 | 257 | 11 | 7065 | 1.689 | 128 | 25 | 127 | 203
6003099 | Rice Lake | 45.135 | -90.023 | 4.979 | 0.399 | 5 | 583 | 1 | 1.669 | 17 | 42 | 21 | 2.589 | 1.429 | 13 | 0.939 | 916 | 1.25 | 16 | 15 | 444 | 12 | 0.5 | 235 | 8 | 4391 | 2.079 | 69 | 18 | 79 | 125
6003102 | Rice Lake | 45.169 | -90.055 | 5.049 | 0.599 | 5 | 542 | 1 | 1.5 | 12 | 38 | 10 | 2.189 | 1.519 | 10 | 0.759 | 577 | 1.199 | 15 | 10 | 346 | 11 | 0.99 | 221 | 10 | 4774 | 1.75 | 63 | 19 | 52 | 172
6003104 | Rice Lake | 45.177 | -90.087 | 5.189 | 0.5 | 5 | 515 | 1 | 1.039 | 13 | 44 | 22 | 1.959 | 1.549 | 11 | 0.559 | 553 | 1.189 | 13 | 19 | 360 | 10 | 0.199 | 194 | 10 | 5496 | 2.409 | 78 | 21 | 62 | 184
6003121 | Rice Lake | 45.389 | -90.465 | 4.629 | 0.5 | 5 | 472 | 1 | 1.009 | 9 | 37 | 16 | 1.759 | 1.509 | 9 | 0.579 | 485 | 1.119 | 11 | 11 | 342 | 8 | 0.399 | 197 | 9 | 4398 | 1.579 | 58 | 13 | 37 | 145
6003123 | Rice Lake | 45.258 | -90.49 | 5.469 | 1.399 | 5 | 546 | 1 | 1.719 | 26 | 55 | 16 | 3.559 | 1.359 | 13 | 1.099 | 1187 | 1.25 | 13 | 20 | 812 | 14 | 0.399 | 233 | 22 | 6138 | 1.809 | 98 | 22 | 83 | 130
6003125 | Rice Lake | 45.451 | -91.807 | 3.869 | 2.699 | 5 | 450 | 1 | 0.629 | 15 | 43 | 19 | 2.799 | 1.409 | 12 | 0.519 | 644 | 0.799 | 9 | 20 | 611 | 6 | 0.699 | 129 | 9 | 4259 | 2.679 | 114 | 17 | 62 | 141
6003127 | Rice Lake | 45.483 | -91.963 | 3.489 | 7.399 | -999 | 512 | 1 | 1.129 | 18 | 40 | 13 | 2.5 | 1.399 | 10 | 0.659 | 2509 | 0.859 | 7 | 15 | 703 | 7 | 7.199 | 136 | 6 | 3149 | 1.819 | 59 | 13 | 53 | 94
6003129 | Rice Lake | 45.377 | -91.858 | 0.919 | 0.299 | 5 | 255 | 0.5 | 0.149 | 2 | 11 | 3 | 0.419 | 1.799 | 1 | 0.079 | 95 | 0.219 | 4 | 3 | 145 | 1 | 0.99 | 32 | 1 | 1757 | 0.834 | 17 | 3 | 13 | 72
6003148 | Rice Lake | 45.273 | -91.818 | 2.709 | 6.299 | 5 | 333 | 1 | 0.579 | 9 | 37 | 14 | 1.369 | 1.819 | 8 | 0.309 | 548 | 0.719 | 8 | 13 | 725 | 4 | 10.099 | 100 | 4 | 2610 | 2.519 | 45 | 11 | 46 | 111
6003150 | Rice Lake | 45.287 | -91.86 | 3.529 | 1.899 | 5 | 447 | 1 | 0.579 | 11 | 30 | 11 | 1.819 | 1.599 | 9 | 0.339 | 620 | 0.819 | 8 | 13 | 519 | 5 | 0.5 | 141 | 6 | 3300 | 1.629 | 63 | 12 | 36 | 139
6003152 | Rice Lake | 45.408 | -91.649 | 3.159 | 0.399 | 5 | 418 | 0.5 | 0.829 | 10 | 39 | 9 | 1.659 | 1.509 | 8 | 0.689 | 456 | 0.619 | 11 | 14 | 387 | 8 | 0.99 | 120 | 8 | 4916 | 1.869 | 64 | 15 | 37 | 130
6003154 | Rice Lake | 45.382 | -91.649 | 1.609 | 0.399 | 5 | 314 | 0.5 | 0.419 | 6 | 26 | 4 | 1.339 | 1.549 | 3 | 0.279 | 392 | 0.379 | 10 | 5 | 528 | 4 | 0.99 | 69 | 5 | 5773 | 1.199 | 49 | 10 | 20 | 141
6003156 | Rice Lake | 45.357 | -91.578 | 3.259 | 0.599 | 5 | 487 | 0.5 | 0.529 | 10 | 33 | 12 | 1.709 | 1.589 | 9 | 0.449 | 470 | 0.599 | 11 | 13 | 716 | 6 | 0.99 | 111 | 6 | 4348 | 2.039 | 64 | 12 | 57 | 131
6003158 | Rice Lake | 45.335 | -91.594 | 3.019 | 0.399 | 5 | 385 | 0.5 | 0.379 | 6 | 26 | 8 | 1.059 | 1.949 | 6 | 0.319 | 231 | 0.5 | 6 | 11 | 408 | 4 | 0.99 | 94 | 4 | 2539 | 1.609 | 41 | 11 | 28 | 111
6003160 | Rice Lake | 45.438 | -91.542 | 3.889 | 1 | 5 | 470 | 0.5 | 1.189 | 15 | 41 | 12 | 2.599 | 1.429 | 11 | 0.759 | 1579 | 0.899 | 13 | 15 | 560 | 9 | 0.5 | 156 | 7 | 5695 | 2.079 | 85 | 18 | 71 | 150
6003167 | Rice Lake | 45.34 | -91.772 | 1.189 | 0.399 | 5 | 255 | 0.5 | 0.169 | 4 | 11 | 6 | 0.699 | 1.739 | 2 | 0.129 | 291 | 0.209 | 8 | 11 | 135 | 2 | 0.99 | 40 | 1 | 4600 | 0.789 | 27 | 5 | 27 | 79
6003171 | Rice Lake | 45.258 | -91.741 | 1.789 | 0.399 | 5 | 364 | 0.5 | 0.199 | 6 | 16 | 3 | 1.279 | 2.069 | 2 | 0.149 | 321 | 0.229 | 9 | 5 | 439 | 2 | 0.99 | 52 | 5 | 4196 | 1.019 | 47 | 7 | 20 | 87
6003210 | Rice Lake | 45.175 | -91.644 | 1.519 | 0.599 | 10 | 219 | 4 | 0.719 | 13 | 58 | 4 | 3.819 | 1.279 | 4 | 0.599 | 865 | 0.379 | 36 | 12 | 302 | 11 | 0.99 | 65 | 7 | 20456 | 1.789 | 177 | 21 | 40 | 380
6003212 | Rice Lake | 45.188 | -91.628 | 1.699 | 0.399 | 5 | 324 | 1 | 0.329 | 4 | 21 | 3 | 0.969 | 1.819 | 3 | 0.259 | 371 | 0.379 | 6 | 8 | 284 | 3 | 0.99 | 64 | 11 | 3718 | 1.139 | 42 | 7 | 22 | 88
6003214 | Rice Lake | 45.189 | -91.629 | 2.599 | 1.799 | 12 | 392 | 2 | 0.549 | 18 | 39 | 10 | 2.359 | 1.429 | 8 | 0.399 | 3416 | 0.489 | 19 | 18 | 1820 | 7 | 0.899 | 93 | 5 | 7561 | 2.609 | 78 | 19 | 43 | 220
6003216 | Rice Lake | 45.126 | -91.694 | 2.139 | 1 | 5 | 402 | 1 | 0.309 | 5 | 22 | 6 | 1.099 | 2.189 | 5 | 0.209 | 653 | 0.409 | 5 | 9 | 531 | 2 | 0.99 | 75 | 3 | 1940 | 1.529 | 39 | 8 | 32 | 99
6003217 | Rice Lake | 45.098 | -91.531 | 1.389 | 0.399 | 11 | 270 | 1 | 0.179 | 2 | 13 | 3 | 0.579 | 1.519 | 2 | 0.109 | 216 | 0.259 | 5 | 4 | 247 | 2 | 0.99 | 50 | 3 | 3049 | 1.709 | 25 | 6 | 13 | 106
6003219 | Rice Lake | 45.108 | -91.535 | 2.869 | 1.399 | 13 | 405 | 1 | 0.309 | 12 | 29 | 10 | 1.419 | 1.649 | 9 | 0.259 | 1103 | 0.429 | 9 | 15 | 1149 | 4 | 0.299 | 82 | 6 | 2671 | 2.289 | 50 | 13 | 42 | 109
6003221 | Rice Lake | 45.142 | -91.694 | 2.799 | 1 | 5 | 458 | 1 | 0.599 | 9 | 34 | 8 | 1.359 | 1.879 | 7 | 0.349 | 862 | 0.529 | 8 | 12 | 729 | 5 | 3 | 99 | 5 | 3514 | 1.739 | 52 | 11 | 45 | 109
6003223 | Rice Lake | 45.189 | -91.685 | 2.699 | 0.495 | 5 | 470 | 1 | 0.459 | 5 | 22 | 6 | 0.809 | 2.199 | 5 | 0.219 | 269 | 0.629 | 7 | 7 | 356 | 3 | 0.299 | 106 | 2 | 3197 | 2.209 | 34 | 10 | 22 | 131
6003225 | Rice Lake | 45.196 | -91.696 | 3.719 | 3.5 | 13 | 490 | 1 | 0.579 | 16 | 40 | 16 | 2.579 | 1.679 | 13 | 0.399 | 1073 | 0.439 | 9 | 16 | 2009 | 6 | 1.199 | 107 | 8 | 3279 | 3.479 | 74 | 19 | 60 | 121
6003227 | Rice Lake | 45.1 | -91.687 | 3.669 | 5.699 | 17 | 593 | 1 | 0.409 | 52 | 33 | 12 | 3.309 | 1.719 | 12 | 0.359 | 7441 | 0.399 | 6 | 12 | 1816 | 5 | 0.699 | 95 | 5 | 2437 | 2.239 | 61 | 13 | 134 | 88
6003228 | Rice Lake | 45.246 | -91.696 | 1.089 | 0.399 | 5 | 227 | 0.5 | 0.109 | 2 | 10 | 1 | 0.399 | 1.769 | 2 | 0.069 | 117 | 0.159 | 4 | 1 | 256 | 2 | 0.99 | 35 | 1 | 2126 | 1.439 | 18 | 8 | 8 | 165
6003230 | Rice Lake | 45.098 | -91.625 | 1.509 | 0.399 | 5 | 321 | 1 | 0.269 | 4 | 18 | 7 | 0.789 | 1.779 | 2 | 0.179 | 285 | 0.339 | 7 | 6 | 243 | 2 | 0.99 | 50 | 4 | 3766 | 1.449 | 33 | 6 | 15 | 92
6003232 | Rice Lake | 45.043 | -91.547 | 3.509 | 1.099 | 13 | 504 | 1 | 0.409 | 12 | 32 | 14 | 1.319 | 1.969 | 13 | 0.259 | 670 | 0.409 | 7 | 14 | 1038 | 5 | 1.199 | 106 | 4 | 2759 | 2.689 | 49 | 13 | 50 | 132
6003236 | Rice Lake | 45.038 | -91.559 | 3.949 | 1.399 | 14 | 545 | 1 | 0.409 | 11 | 34 | 14 | 1.899 | 1.709 | 12 | 0.349 | 738 | 0.529 | 8 | 17 | 1666 | 5 | 0.899 | 114 | 8 | 2894 | 2.789 | 58 | 15 | 58 | 110
6003242 | Rice Lake | 45.084 | -91.628 | 2.75 | 1.399 | 5 | 383 | 1 | 0.75 | 14 | 60 | 8 | 2.139 | 1.729 | 8 | 0.489 | 1910 | 0.489 | 16 | 13 | 1389 | 7 | 3.899 | 92 | 5 | 6442 | 2.239 | 79 | 13 | 44 | 122
6003244 | Rice Lake | 45.008 | -91.667 | 1.739 | 0.699 | 5 | 282 | 1 | 0.309 | 6 | 27 | 7 | 0.859 | 1.369 | 4 | 0.199 | 1461 | 0.269 | 4 | 7 | 564 | 3 | 2.199 | 58 | 2 | 2575 | 1.519 | 29 | 8 | 31 | 84
6003246 | Rice Lake | 45.046 | -91.733 | 2.519 | 1.299 | 5 | 453 | 1 | 0.459 | 10 | 26 | 7 | 1.649 | 1.799 | 6 | 0.219 | 501 | 0.559 | 5 | 9 | 1623 | 3 | 0.799 | 107 | 2 | 2173 | 2.679 | 35 | 8 | 32 | 108
6003248 | Rice Lake | 45.087 | -91.73 | 2.359 | 0.899 | 5 | 420 | 1 | 0.299 | 9 | 21 | 8 | 1.109 | 2.129 | 5 | 0.209 | 370 | 0.389 | 2 | 10 | 415 | 3 | 0.299 | 77 | 2 | 1644 | 1.669 | 36 | 7 | 23 | 74
6003250 | Rice Lake | 45.142 | -91.773 | 2.119 | 0.699 | 5 | 389 | 1 | 0.399 | 6 | 22 | 5 | 0.919 | 1.979 | 6 | 0.199 | 676 | 0.409 | 4 | 6 | 579 | 2 | 0.799 | 80 | 4 | 1464 | 1.509 | 26 | 7 | 35 | 99
6003252 | Rice Lake | 45.102 | -91.852 | 1.529 | 0.399 | 5 | 385 | 0.5 | 0.149 | 2 | 12 | 3 | 0.409 | 2.189 | 2 | 0.089 | 172 | 0.239 | 4 | 3 | 134 | 1 | 0.99 | 43 | 1 | 1583 | 1.029 | 14 | 4 | 12 | 83
6003254 | Rice Lake | 45.107 | -91.85 | 2.959 | 0.5 | 5 | 497 | 1 | 0.609 | 5 | 21 | 5 | 0.839 | 2.189 | 5 | 0.259 | 562 | 0.649 | 5 | 7 | 390 | 4 | 0.299 | 140 | 3 | 2031 | 1.719 | 27 | 9 | 28 | 120
6003257 | Rice Lake | 45.015 | -91.767 | 2.049 | 0.699 | 5 | 434 | 0.5 | 0.369 | 4 | 16 | 31 | 0.719 | 2.169 | 3 | 0.179 | 656 | 0.379 | 4 | 5 | 374 | 2 | 0.99 | 75 | 3 | 1510 | 1.439 | 22 | 8 | 18 | 105
6003259 | Rice Lake | 45.016 | -91.789 | 1.399 | 0.399 | 5 | 385 | 0.5 | 0.199 | 2 | 9 | 6 | 0.369 | 2.089 | 2 | 0.119 | 148 | 0.229 | 2 | 4 | 129 | 2 | 0.99 | 49 | 1 | 1560 | 0.642 | 18 | 3 | 13 | 63
6003261 | Rice Lake | 45.056 | -91.868 | 1.769 | 0.799 | 5 | 370 | 1 | 0.329 | 7 | 19 | 2 | 1.289 | 1.869 | 3 | 0.199 | 406 | 0.309 | 7 | 5 | 386 | 3 | 0.99 | 65 | 3 | 3687 | 1.329 | 43 | 6 | 17 | 65
6003263 | Rice Lake | 45.04 | -91.926 | 1.689 | 0.299 | 5 | 408 | 0.5 | 0.299 | 2 | 16 | 7 | 0.639 | 2.139 | 2 | 0.189 | 248 | 0.219 | 2 | 2 | 269 | 2 | 0.899 | 62 | 4 | 2021 | 0.729 | 20 | 6 | 18 | 87
6003265 | Rice Lake | 45.069 | -91.953 | 1.889 | 0.399 | 5 | 368 | 0.5 | 0.319 | 2 | 14 | 3 | 0.579 | 1.829 | 3 | 0.189 | 172 | 0.269 | 4 | 3 | 279 | 2 | 0.399 | 66 | 3 | 1327 | 0.599 | 17 | 5 | 17 | 58
6003267 | Rice Lake | 45.127 | -91.953 | 2.549 | 1.299 | 5 | 432 | 0.5 | 0.629 | 5 | 23 | 5 | 1.109 | 2 | 4 | 0.429 | 365 | 0.319 | 4 | 9 | 605 | 4 | 0.5 | 89 | 2 | 1927 | 0.909 | 29 | 9 | 26 | 80
6003269 | Rice Lake | 45.163 | -91.963 | 2.429 | 3.5 | 17 | 369 | 0.5 | 0.529 | 10 | 31 | 20 | 2.199 | 1.829 | 5 | 0.329 | 670 | 0.279 | 4 | 11 | 707 | 4 | 2.399 | 68 | 3 | 2655 | 2.289 | 68 | 10 | 53 | 75
6003271 | Rice Lake | 45.206 | -91.901 | 2.639 | 2.899 | 5 | 357 | 0.5 | 0.429 | 10 | 25 | 10 | 1.489 | 1.389 | 7 | 0.25 | 2050 | 0.319 | 5 | 10 | 931 | 3 | 2.799 | 66 | 4 | 1743 | 2.129 | 32 | 10 | 45 | 76
6003273 | Rice Lake | 45.144 | -91.937 | 2.359 | 4.399 | 5 | 347 | 0.5 | 0.439 | 12 | 22 | 6 | 1.399 | 1.679 | 5 | 0.229 | 538 | 0.329 | 4 | 8 | 549 | 3 | 1.599 | 71 | 3 | 1204 | 1.5 | 32 | 8 | 31 | 55
6003275 | Rice Lake | 45.103 | -91.895 | 2.139 | 0.599 | 5 | 427 | 0.5 | 0.329 | 2 | 14 | 3 | 0.539 | 1.959 | 3 | 0.159 | 402 | 0.219 | 5 | 5 | 192 | 2 | 0.99 | 68 | 3 | 1532 | 0.834 | 18 | 5 | 17 | 51
6003280 | Rice Lake | 45.2 | -91.436 | 2.139 | 0.599 | 5 | 435 | 0.5 | 0.309 | 4 | 18 | 4 | 0.589 | 2.109 | 3 | 0.159 | 380 | 0.259 | 4 | 8 | 215 | 2 | 0.199 | 64 | 1 | 1640 | 0.899 | 19 | 5 | 16 | 56
6003282 | Rice Lake | 45.189 | -91.44 | 3.419 | 1 | 5 | 498 | 0.5 | 0.939 | 11 | 33 | 6 | 2.329 | 1.789 | 6 | 0.589 | 827 | 0.75 | 18 | 9 | 417 | 8 | 0.699 | 139 | 6 | 9680 | 0.969 | 71 | 15 | 36 | 193
6003284 | Rice Lake | 45.123 | -91.498 | 6.359 | 2.199 | 10 | 713 | 1 | 0.709 | 13 | 51 | 18 | 2.429 | 1.729 | 21 | 0.669 | 986 | 0.829 | 11 | 19 | 1173 | 10 | 0.399 | 161 | 8 | 3807 | 2.759 | 85 | 19 | 136 | 119
6003286 | Rice Lake | 45.095 | -91.49 | 3.339 | 1.099 | 5 | 534 | 1 | 1.069 | 7 | 24 | 8 | 1.259 | 2.229 | 8 | 0.769 | 726 | 0.479 | 7 | 9 | 481 | 5 | 0.299 | 120 | 2 | 2757 | 1.529 | 42 | 11 | 35 | 121
6003288 | Rice Lake | 45.063 | -91.449 | 1.809 | 0.199 | 5 | 383 | 0.5 | 0.309 | 6 | 19 | 2 | 0.979 | 2.049 | 2 | 0.179 | 351 | 0.359 | 9 | 4 | 173 | 3 | 0.495 | 68 | 4 | 4788 | 1.119 | 40 | 7 | 15 | 109
6003290 | Rice Lake | 45.02 | -91.449 | 3.289 | 0.599 | 10 | 509 | 1 | 0.589 | 9 | 30 | 9 | 1.479 | 2.089 | 6 | 0.429 | 511 | 0.589 | 6 | 10 | 431 | 6 | 0.299 | 128 | 2 | 3404 | 2.039 | 57 | 12 | 31 | 133
6003291 | Rice Lake | 45.027 | -91.479 | 2.289 | 0.399 | 5 | 375 | 0.5 | 0.519 | 9 | 32 | 4 | 1.679 | 1.709 | 4 | 0.369 | 465 | 0.409 | 12 | 8 | 289 | 5 | 0.299 | 86 | 7 | 5724 | 1.259 | 73 | 11 | 31 | 135
6003312 | Rice Lake | 45.22 | -91.789 | 3.879 | 4.799 | 5 | 520 | 1 | 0.399 | 18 | 32 | 11 | 2.889 | 1.689 | 12 | 0.349 | 2105 | 0.569 | 6 | 15 | 1574 | 5 | 0.299 | 112 | 7 | 2130 | 2.589 | 53 | 12 | 55 | 90
6003315 | Rice Lake | 45.228 | -91.914 | 2.859 | 0.699 | 5 | 460 | 1 | 0.489 | 5 | 20 | 5 | 1 | 2.109 | 4 | 0.259 | 372 | 0.539 | 6 | 6 | 318 | 3 | 1.199 | 104 | 6 | 2593 | 1.619 | 32 | 12 | 22 | 140
6003317 | Rice Lake | 45.107 | -91.729 | 1.859 | 0.599 | 5 | 369 | 0.5 | 0.419 | 9 | 26 | 5 | 1.629 | 1.889 | 3 | 0.269 | 277 | 0.399 | 6 | 8 | 330 | 3 | 0.99 | 66 | 6 | 4094 | 1.269 | 70 | 9 | 20 | 99
6003319 | Rice Lake | 45.146 | -91.762 | 1.449 | 0.799 | 5 | 358 | 0.5 | 0.239 | 7 | 11 | 4 | 0.709 | 1.869 | 3 | 0.089 | 1075 | 0.199 | 2 | 5 | 497 | 1 | 0.899 | 55 | 1 | 1370 | 1.899 | 16 | 5 | 19 | 78
6003321 | Rice Lake | 45.235 | -91.83 | 3.219 | 29.399 | 5 | 608 | 1 | 0.649 | 29 | 31 | 10 | 2.939 | 1.229 | 9 | 0.389 | 7912 | 0.289 | 5 | 18 | 2376 | 4 | 3.099 | 88 | 21 | 1598 | 2.969 | 58 | 12 | 54 | 71
6003323 | Rice Lake | 45.259 | -91.886 | 3.899 | 0.599 | 5 | 495 | 0.5 | 0.599 | 5 | 20 | 6 | 0.819 | 1.609 | 5 | 0.239 | 302 | 0.549 | 7 | 7 | 344 | 5 | 1.899 | 168 | 5 | 2343 | 1.899 | 27 | 13 | 26 | 131
6003325 | Rice Lake | 45.248 | -91.937 | 5.229 | 1.199 | 11 | 661 | 1 | 0.679 | 9 | 35 | 14 | 1.799 | 1.439 | 14 | 0.449 | 562 | 0.779 | 10 | 18 | 785 | 7 | 0.5 | 165 | 10 | 2824 | 2.649 | 61 | 17 | 58 | 115
6003328 | Rice Lake | 45.259 | -91.733 | 4.659 | 1.299 | 15 | 607 | 1 | 0.619 | 12 | 35 | 11 | 1.829 | 1.649 | 14 | 0.509 | 1219 | 0.769 | 8 | 14 | 1068 | 6 | 0.299 | 181 | 9 | 2628 | 2.439 | 60 | 15 | 67 | 116
6003331 | Rice Lake | 45.307 | -91.706 | 2.5 | 0.5 | 5 | 388 | 0.5 | 0.619 | 7 | 31 | 6 | 1.769 | 1.679 | 5 | 0.449 | 581 | 0.409 | 10 | 10 | 395 | 6 | 0.299 | 92 | 3 | 6358 | 1.449 | 70 | 11 | 39 | 112
6003336 | Rice Lake | 45.024 | -91.129 | 3.409 | 0.599 | 5 | 459 | 0.5 | 1.429 | 10 | 43 | 9 | 2.349 | 1.459 | 7 | 0.819 | 583 | 0.949 | 15 | 14 | 397 | 10 | 0.99 | 182 | 7 | 6998 | 1.629 | 83 | 15 | 38 | 148
6003338 | Rice Lake | 45.529 | -90.782 | 4.559 | 0.699 | 5 | 392 | 1 | 0.759 | 14 | 39 | 13 | 1.939 | 1.5 | 12 | 0.559 | 385 | 0.909 | 14 | 13 | 580 | 7 | 0.199 | 142 | 8 | 4114 | 2.129 | 66 | 14 | 64 | 171
6003340 | Rice Lake | 45.5 | -90.86 | 3.109 | 0.5 | 18 | 372 | 3 | 1.089 | 12 | 46 | 16 | 2.239 | 1.609 | 10 | 0.649 | 551 | 1.219 | 15 | 21 | 394 | 7 | 0.99 | 134 | 3 | 6493 | 1.799 | 84 | 11 | 64 | 154
6003342 | Rice Lake | 45.501 | -90.893 | 4.969 | 1.399 | 5 | 505 | 1 | 0.889 | 13 | 37 | 16 | 2.059 | 1.569 | 12 | 0.579 | 530 | 1.039 | 11 | 11 | 416 | 7 | 0.99 | 180 | 6 | 3574 | 2.349 | 67 | 15 | 41 | 182
6003344 | Rice Lake | 45.519 | -90.964 | 3.489 | 1.399 | 5 | 335 | 1 | 1.479 | 25 | 57 | 21 | 4.089 | 1.319 | 8 | 1.049 | 1258 | 0.889 | 14 | 24 | 608 | 11 | 0.99 | 144 | 6 | 7360 | 1.329 | 159 | 17 | 76 | 147
6003346 | Rice Lake | 45.547 | -90.956 | 5.399 | 0.399 | 5 | 449 | 1 | 0.789 | 12 | 42 | 14 | 1.719 | 1.599 | 14 | 0.579 | 398 | 1.049 | 11 | 15 | 458 | 8 | 0.99 | 167 | 7 | 3660 | 1.929 | 65 | 16 | 64 | 154
6003348 | Rice Lake | 45.638 | -90.831 | 4.529 | 0.899 | 5 | 505 | 1 | 1.689 | 18 | 50 | 12 | 2.939 | 1.649 | 9 | 1.039 | 1122 | 1.219 | 12 | 18 | 513 | 11 | 0.99 | 213 | 4 | 6126 | 0.879 | 90 | 16 | 67 | 145
6003350 | Rice Lake | 45.57 | -90.983 | 5.359 | 0.399 | 5 | 529 | 1 | 0.919 | 12 | 43 | 14 | 1.709 | 1.649 | 15 | 0.639 | 363 | 1.109 | 9 | 16 | 450 | 9 | 0.99 | 177 | 5 | 3700 | 1.049 | 65 | 17 | 64 | 149
6003352 | Rice Lake | 45.668 | -90.816 | 4.149 | 0.799 | 5 | 434 | 1 | 1.569 | 12 | 41 | 8 | 2.059 | 1.599 | 7 | 0.849 | 694 | 0.959 | 13 | 12 | 335 | 10 | 0.99 | 183 | 14 | 5916 | 0.989 | 67 | 15 | 53 | 138
6003354 | Rice Lake | 45.69 | -90.819 | 3.159 | 1 | 5 | 339 | 2 | 1.429 | 25 | 61 | 12 | 4.419 | 1.339 | 6 | 0.899 | 1425 | 0.829 | 28 | 19 | 392 | 13 | 0.99 | 152 | 8 | 13459 | 1.279 | 189 | 20 | 56 | 237
6003356 | Rice Lake | 45.653 | -90.761 | 3.929 | 0.5 | 5 | 434 | 0.5 | 1.159 | 10 | 35 | 12 | 1.619 | 1.519 | 9 | 0.609 | 467 | 0.939 | 11 | 10 | 389 | 8 | 0.299 | 172 | 7 | 4075 | 1.409 | 53 | 15 | 50 | 124
6003364 | Rice Lake | 45.631 | -90.868 | 4.069 | 5.799 | 5 | 607 | 0.5 | 1.449 | 53 | 53 | 22 | 5.679 | 1.179 | 11 | 1.019 | 9600 | 0.859 | 10 | 24 | 1882 | 11 | 0.299 | 154 | 7 | 4251 | 1.109 | 140 | 18 | 147 | 117
6003366 | Rice Lake | 45.704 | -90.937 | 4.719 | 0.699 | 5 | 435 | 1 | 1.069 | 11 | 39 | 93 | 2.029 | 1.579 | 11 | 0.589 | 655 | 0.969 | 8 | 15 | 937 | 7 | 0.99 | 144 | 7 | 3161 | 2.219 | 59 | 18 | 98 | 138
6003368 | Rice Lake | 45.639 | -90.993 | 4.399 | 0.599 | 5 | 413 | 1 | 1.439 | 15 | 47 | 22 | 2.629 | 1.699 | 9 | 0.909 | 1090 | 1.039 | 13 | 18 | 542 | 10 | 0.99 | 165 | 8 | 5490 | 1.089 | 78 | 16 | 84 | 153
6003370 | Rice Lake | 45.652 | -90.98 | 3.899 | 0.5 | 5 | 373 | 1 | 1.589 | 14 | 60 | 12 | 3.799 | 1.659 | 8 | 1.029 | 1072 | 0.939 | 24 | 16 | 486 | 14 | 0.99 | 170 | 8 | 13214 | 2.359 | 127 | 21 | 64 | 290
6003372 | Rice Lake | 45.681 | -90.972 | 4.399 | 1 | 5 | 553 | 1 | 1.239 | 15 | 38 | 19 | 2.359 | 1.639 | 9 | 0.639 | 2859 | 0.959 | 9 | 14 | 753 | 8 | 0.99 | 165 | 9 | 3656 | 1.809 | 71 | 19 | 102 | 155
6003376 | Rice Lake | 45.74 | -90.793 | 4.729 | 0.699 | 5 | 465 | 0.5 | 1.189 | 11 | 37 | 13 | 1.739 | 1.679 | 10 | 0.629 | 650 | 1.069 | 8 | 11 | 436 | 8 | 0.99 | 178 | 4 | 3463 | 1.369 | 53 | 15 | 69 | 124
6003378 | Rice Lake | 45.751 | -90.782 | 3.739 | 0.399 | 5 | 402 | 0.5 | 1.129 | 11 | 38 | 11 | 2.099 | 1.649 | 7 | 0.649 | 521 | 1.009 | 20 | 12 | 321 | 8 | 0.99 | 156 | 5 | 6236 | 1.539 | 70 | 14 | 34 | 183
6003380 | Rice Lake | 45.769 | -90.759 | 3.609 | 0.5 | 5 | 334 | 1 | 1.049 | 14 | 41 | 19 | 2.379 | 1.839 | 8 | 0.719 | 548 | 0.969 | 11 | 15 | 433 | 7 | 0.99 | 138 | 8 | 4684 | 1.539 | 78 | 14 | 53 | 146
6003382 | Rice Lake | 45.781 | -91 | 3.449 | 0.399 | 5 | 370 | 0.5 | 0.959 | 8 | 38 | 9 | 1.759 | 1.569 | 6 | 0.659 | 432 | 0.829 | 13 | 13 | 246 | 8 | 0.99 | 137 | 6 | 5470 | 0.899 | 60 | 13 | 32 | 146
6003384 | Rice Lake | 45.783 | -90.889 | 3.349 | 0.599 | 5 | 324 | 0.5 | 0.989 | 12 | 41 | 13 | 2.129 | 1.569 | 9 | 0.639 | 606 | 0.899 | 12 | 12 | 466 | 7 | 0.99 | 140 | 6 | 4646 | 1.609 | 73 | 15 | 57 | 158
6003386 | Rice Lake | 45.772 | -90.866 | 1.419 | 3.099 | 5 | 274 | 0.5 | 1.039 | 22 | 14 | 12 | 2.219 | 0.449 | 4 | 0.309 | 2439 | 0.269 | 2 | 8 | 1479 | 3 | 0.699 | 79 | 4 | 990 | 1.269 | 31 | 12 | 75 | 43
6003388 | Rice Lake | 45.919 | -90.843 | 4.529 | 0.899 | 5 | 420 | 1 | 1 | 10 | 37 | 14 | 1.819 | 1.429 | 13 | 0.579 | 589 | 1 | 10 | 13 | 569 | 8 | 0.299 | 165 | 7 | 3595 | 2.169 | 60 | 18 | 59 | 158
6003390 | Rice Lake | 45.992 | -90.761 | 3.689 | 0.799 | 5 | 427 | 0.5 | 1.119 | 13 | 33 | 10 | 1.869 | 1.539 | 8 | 0.629 | 1197 | 0.959 | 8 | 12 | 440 | 7 | 0.99 | 163 | 4 | 4084 | 1.489 | 58 | 14 | 54 | 155
6003392 | Rice Lake | 45.941 | -90.912 | 3.339 | 0.599 | 5 | 390 | 0.5 | 1.159 | 11 | 32 | 9 | 1.679 | 1.679 | 6 | 0.629 | 616 | 0.879 | 10 | 9 | 451 | 7 | 0.99 | 150 | 6 | 4508 | 1.309 | 50 | 15 | 43 | 136
6003394 | Rice Lake | 45.855 | -90.962 | 3.889 | 0.5 | 5 | 433 | 0.5 | 1.519 | 12 | 44 | 9 | 2.389 | 1.5 | 9 | 0.889 | 809 | 1.119 | 18 | 13 | 638 | 10 | 0.99 | 185 | 5 | 7122 | 1.489 | 75 | 16 | 67 | 173
6003396 | Rice Lake | 45.856 | -90.966 | 4.319 | 1.099 | 5 | 460 | 0.5 | 1.369 | 15 | 42 | 25 | 2.549 | 1.549 | 10 | 0.829 | 1018 | 1.069 | 10 | 13 | 514 | 10 | 0.799 | 179 | 6 | 4400 | 1.579 | 73 | 19 | 78 | 137
6003398 | Rice Lake | 45.829 | -90.961 | 5.25 | 0.5 | 5 | 481 | 0.5 | 1.139 | 13 | 55 | 20 | 2 | 1.419 | 15 | 0.709 | 553 | 1.029 | 9 | 16 | 615 | 10 | 0.599 | 176 | 7 | 4157 | 3.119 | 70 | 21 | 72 | 173
6003410 | Rice Lake | 45.456 | -91.634 | 6.989 | 1.399 | 5 | 634 | 1 | 2.219 | 31 | 74 | 20 | 4.539 | 1.489 | 20 | 1.629 | 1162 | 1.429 | 16 | 26 | 554 | 19 | 0.5 | 270 | 9 | 7024 | 2.429 | 133 | 29 | 87 | 187
6003412 | Rice Lake | 45.467 | -91.64 | 5.229 | 0.699 | 5 | 570 | 1 | 1.019 | 9 | 30 | 10 | 1.399 | 1.879 | 9 | 0.479 | 522 | 1.099 | 12 | 10 | 251 | 7 | 0.5 | 211 | 9 | 4188 | 1.759 | 46 | 19 | 32 | 209
6003414 | Rice Lake | 45.452 | -91.768 | 5.969 | 2.399 | 5 | 632 | 1 | 0.729 | 16 | 40 | 16 | 2.449 | 1.799 | 14 | 0.589 | 839 | 0.789 | 9 | 16 | 634 | 9 | 1.199 | 189 | 8 | 3396 | 2.309 | 75 | 21 | 55 | 148
6003416 | Rice Lake | 45.432 | -91.828 | 6.529 | 1.899 | 5 | 668 | 1 | 0.869 | 13 | 46 | 17 | 2.169 | 1.649 | 16 | 0.679 | 499 | 0.989 | 10 | 17 | 968 | 11 | 0.899 | 191 | 10 | 4131 | 2.339 | 79 | 23 | 60 | 141
6003418 | Rice Lake | 45.438 | -91.902 | 3.969 | 0.899 | 5 | 454 | 1 | 0.589 | 10 | 27 | 9 | 1.309 | 1.479 | 7 | 0.359 | 265 | 0.609 | 7 | 9 | 428 | 5 | 0.599 | 133 | 8 | 3030 | 1.539 | 43 | 14 | 30 | 130
6003420 | Rice Lake | 45.38 | -91.889 | 4.799 | 1.599 | 5 | 525 | 1 | 1.149 | 17 | 50 | 17 | 2.889 | 1.569 | 13 | 1.069 | 679 | 0.969 | 11 | 18 | 692 | 11 | 0.599 | 171 | 8 | 4451 | 1.799 | 88 | 18 | 59 | 116
6003431 | Rice Lake | 45.078 | -91.226 | 5.599 | 1.299 | 5 | 607 | 1 | 1.619 | 16 | 45 | 11 | 2.459 | 1.729 | 11 | 0.869 | 823 | 1.149 | 10 | 13 | 535 | 10 | 0.799 | 235 | 9 | 4665 | 1.599 | 76 | 21 | 45 | 141
6003434 | Rice Lake | 45.24 | -91.019 | 5.479 | 2.399 | 5 | 773 | 1 | 1.959 | 27 | 53 | 15 | 3.609 | 1.489 | 14 | 1.229 | 3859 | 1.189 | 13 | 16 | 931 | 15 | 0.399 | 277 | 8 | 6136 | 1.689 | 93 | 24 | 88 | 166
6003436 | Rice Lake | 45.372 | -91.838 | 5.209 | 1.299 | 5 | 572 | 1 | 0.729 | 15 | 35 | 9 | 1.689 | 1.949 | 12 | 0.479 | 979 | 0.769 | 9 | 12 | 870 | 6 | 1.399 | 162 | 9 | 3258 | 2.449 | 47 | 17 | 40 | 109
6003438 | Rice Lake | 45.321 | -91.923 | 3.139 | 1.199 | 5 | 430 | 1 | 0.399 | 9 | 20 | 12 | 1.519 | 1.75 | 4 | 0.279 | 677 | 0.359 | 5 | 8 | 313 | 4 | 0.399 | 106 | 3 | 2065 | 1.619 | 38 | 10 | 31 | 70
6003440 | Rice Lake | 45.375 | -91.537 | 5.939 | 2.699 | 5 | 566 | 1 | 1 | 25 | 44 | 18 | 3.589 | 1.259 | 18 | 0.759 | 1107 | 0.699 | 11 | 19 | 1598 | 11 | 0.799 | 157 | 12 | 4194 | 2.329 | 91 | 26 | 119 | 132
6003444 | Rice Lake | 45.247 | -91.013 | 5.979 | 1.899 | 5 | 645 | 1 | 1.329 | 17 | 35 | 12 | 2.339 | 1.599 | 12 | 0.659 | 1431 | 1.119 | 10 | 11 | 669 | 9 | 0.399 | 244 | 8 | 3419 | 1.799 | 59 | 18 | 66 | 149
6003467 | Rice Lake | 45.456 | -91.732 | 4.289 | 1.299 | 5 | 467 | 2 | 1.859 | 20 | 65 | 15 | 4.199 | 1.449 | 12 | 1.259 | 1667 | 1.039 | 16 | 21 | 447 | 15 | 0.495 | 195 | 9 | 9668 | 1.469 | 159 | 22 | 64 | 209
6003469 | Rice Lake | 45.388 | -91.766 | 3.149 | 1.599 | 5 | 427 | 2 | 1.909 | 22 | 73 | 11 | 4.589 | 1.429 | 8 | 1.379 | 1042 | 0.709 | 19 | 25 | 537 | 16 | 0.495 | 153 | 9 | 10197 | 1.549 | 180 | 21 | 63 | 173
6003471 | Rice Lake | 45.358 | -91.957 | 5.25 | 1 | 12 | 564 | 1 | 0.639 | 15 | 39 | 18 | 2.199 | 1.659 | 17 | 0.589 | 402 | 0.899 | 9 | 17 | 947 | 8 | 0.399 | 162 | 7 | 2571 | 2.189 | 67 | 18 | 59 | 111
6003473 | Rice Lake | 45.294 | -91.665 | 1.089 | 0.399 | 5 | 240 | 0.5 | 0.489 | 7 | 28 | 8 | 1.689 | 1.469 | 2 | 0.359 | 433 | 0.289 | 8 | 7 | 578 | 4 | 0.99 | 52 | 6 | 4456 | 1.449 | 70 | 10 | 31 | 97
6003475 | Rice Lake | 45.139 | -91.522 | 2.419 | 0.399 | 5 | 377 | 0.5 | 0.409 | 6 | 25 | 8 | 0.969 | 1.849 | 5 | 0.269 | 277 | 0.409 | 8 | 8 | 215 | 4 | 0.99 | 86 | 3 | 4049 | 1.669 | 40 | 11 | 32 | 114
6003477 | Rice Lake | 45.524 | -91.099 | 4.969 | 0.699 | 5 | 544 | 1 | 1.219 | 11 | 36 | 11 | 1.789 | 1.619 | 11 | 0.659 | 698 | 1.139 | 12 | 14 | 357 | 9 | 0.699 | 203 | 6 | 4716 | 1.5 | 60 | 16 | 67 | 137
6003479 | Rice Lake | 45.536 | -91.089 | 5.259 | 1.5 | 5 | 527 | 1 | 1.039 | 10 | 31 | 10 | 1.709 | 1.449 | 10 | 0.599 | 918 | 0.989 | 11 | 11 | 458 | 8 | 0.299 | 199 | 10 | 3837 | 1.679 | 54 | 17 | 57 | 136
6003481 | Rice Lake | 45.561 | -91.04 | 6.169 | 1.299 | 5 | 669 | 1 | 1.449 | 15 | 38 | 12 | 1.979 | 1.519 | 16 | 0.699 | 1031 | 1.059 | 11 | 12 | 545 | 9 | 1 | 222 | 11 | 4035 | 1.939 | 58 | 22 | 77 | 129
6003484 | Rice Lake | 45.591 | -91.024 | 5.359 | 1.099 | 5 | 597 | 1 | 1.429 | 18 | 42 | 12 | 2.609 | 1.579 | 11 | 0.959 | 774 | 1.049 | 10 | 16 | 475 | 10 | 0.5 | 208 | 8 | 4390 | 1.439 | 72 | 18 | 65 | 131
6003490 | Rice Lake | 45.671 | -91.104 | 3.969 | 1.799 | 5 | 431 | 1 | 1.149 | 12 | 26 | 19 | 1.699 | 0.689 | 10 | 0.389 | 596 | 0.399 | 5 | 15 | 1424 | 8 | 1 | 107 | 9 | 1464 | 2.589 | 40 | 23 | 107 | 61
6003492 | Rice Lake | 45.681 | -91.069 | 6.239 | 1.399 | 5 | 699 | 1 | 1.949 | 16 | 37 | 13 | 1.959 | 1.279 | 21 | 0.889 | 1303 | 1 | 7 | 14 | 714 | 11 | 1 | 229 | 11 | 2761 | 2.279 | 57 | 33 | 137 | 113
6003495 | Rice Lake | 45.69 | -91.091 | 5.219 | 1.799 | 5 | 517 | 0.5 | 1.239 | 15 | 44 | 19 | 2.479 | 1.409 | 13 | 0.75 | 567 | 1.089 | 9 | 15 | 661 | 9 | 0.299 | 175 | 6 | 4448 | 1.959 | 76 | 18 | 74 | 160
6003497 | Rice Lake | 45.69 | -91.085 | 6.269 | 2.799 | 5 | 762 | 1 | 1.839 | 24 | 44 | 16 | 3.609 | 1.469 | 19 | 1.089 | 2219 | 1.079 | 10 | 19 | 1079 | 12 | 2.399 | 232 | 12 | 3766 | 2.479 | 82 | 39 | 132 | 143
6003524 | Rice Lake | 45.561 | -91.102 | 4.389 | 5.399 | 5 | 508 | 0.5 | 1.229 | 10 | 35 | 7 | 1.729 | 1.609 | 8 | 0.669 | 616 | 1.039 | 11 | 11 | 276 | 8 | 5.599 | 190 | 4 | 5112 | 1.069 | 54 | 13 | 32 | 125
6003526 | Rice Lake | 45.569 | -91.027 | 3.609 | 0.799 | 5 | 395 | 0.5 | 1.009 | 13 | 38 | 17 | 2.009 | 1.129 | 13 | 0.559 | 512 | 0.709 | 8 | 15 | 831 | 7 | 1.199 | 117 | 8 | 2888 | 3.049 | 59 | 20 | 114 | 103
6003528 | Rice Lake | 45.633 | -91.065 | 3.599 | 0.699 | 5 | 400 | 0.5 | 1.299 | 15 | 42 | 20 | 1.609 | 1.159 | 12 | 0.599 | 497 | 0.709 | 8 | 15 | 632 | 7 | 0.899 | 134 | 13 | 2937 | 2.879 | 54 | 21 | 113 | 111
6003530 | Rice Lake | 45.559 | -91.154 | 4.279 | 1 | 10 | 364 | 0.5 | 0.709 | 12 | 39 | 20 | 2.009 | 1.5 | 14 | 0.509 | 512 | 0.819 | 11 | 13 | 650 | 6 | 0.5 | 122 | 6 | 3489 | 2.059 | 66 | 14 | 89 | 127
6003532 | Rice Lake | 45.613 | -91.005 | 3.239 | 0.399 | 5 | 390 | 0.5 | 0.969 | 12 | 39 | 10 | 1.699 | 1.489 | 9 | 0.609 | 467 | 0.849 | 10 | 13 | 380 | 6 | 0.99 | 140 | 7 | 3929 | 1.599 | 56 | 14 | 61 | 134
6003534 | Rice Lake | 45.713 | -91.141 | 3.029 | 0.399 | 5 | 370 | 0.5 | 0.639 | 6 | 27 | 11 | 1.029 | 1.709 | 6 | 0.419 | 244 | 0.809 | 9 | 9 | 228 | 4 | 0.99 | 119 | 4 | 3239 | 1.399 | 37 | 10 | 28 | 120
6003536 | Rice Lake | 45.725 | -91.094 | 3.219 | 0.5 | 5 | 341 | 0.5 | 0.929 | 9 | 35 | 13 | 1.869 | 1.519 | 8 | 0.599 | 558 | 0.829 | 9 | 12 | 416 | 6 | 0.99 | 128 | 4 | 3849 | 1.459 | 60 | 13 | 53 | 110
6003538 | Rice Lake | 45.686 | -91.265 | 2.979 | 0.399 | 5 | 397 | 0.5 | 0.899 | 9 | 34 | 10 | 1.489 | 1.639 | 7 | 0.569 | 345 | 0.709 | 11 | 10 | 302 | 6 | 0.99 | 121 | 4 | 3909 | 1.619 | 49 | 13 | 39 | 119
6003540 | Rice Lake | 45.697 | -91.268 | 3.539 | 0.799 | 5 | 459 | 0.5 | 1.229 | 13 | 44 | 13 | 1.959 | 1.639 | 9 | 0.799 | 424 | 0.889 | 11 | 13 | 334 | 8 | 0.199 | 146 | 6 | 4374 | 1.459 | 65 | 17 | 58 | 121
6003542 | Rice Lake | 45.711 | -91.263 | 5.159 | 1.299 | 5 | 579 | 1 | 2.409 | 25 | 84 | 15 | 4.459 | 1.569 | 14 | 1.649 | 1186 | 1.229 | 21 | 26 | 453 | 19 | 0.99 | 220 | 9 | 11760 | 1.589 | 149 | 24 | 75 | 199
6003544 | Rice Lake | 45.658 | -91.283 | 5.219 | 1.799 | 5 | 563 | 1 | 0.789 | 17 | 45 | 21 | 2.559 | 1.559 | 14 | 0.579 | 794 | 0.839 | 12 | 18 | 713 | 9 | 0.99 | 160 | 9 | 4167 | 2.189 | 86 | 20 | 68 | 162
6003546 | Rice Lake | 45.647 | -91.282 | 4.819 | 1.699 | 5 | 548 | 1 | 1.419 | 24 | 64 | 20 | 4.139 | 1.549 | 12 | 0.919 | 1071 | 1.039 | 15 | 23 | 581 | 12 | 0.399 | 190 | 7 | 7574 | 2.579 | 141 | 24 | 68 | 201
6003548 | Rice Lake | 45.577 | -91.278 | 4.5 | 0.899 | 5 | 509 | 1 | 1.719 | 19 | 57 | 14 | 3.679 | 1.539 | 9 | 1.089 | 810 | 1 | 16 | 20 | 417 | 13 | 0.199 | 190 | 8 | 7196 | 1.679 | 123 | 20 | 59 | 165
6003550 | Rice Lake | 45.522 | -91.259 | 5.129 | 0.599 | 5 | 588 | 1 | 1.349 | 14 | 44 | 11 | 2.259 | 1.719 | 9 | 0.819 | 598 | 1.179 | 12 | 14 | 281 | 11 | 0.399 | 217 | 7 | 5507 | 1.589 | 67 | 19 | 44 | 199
6003552 | Rice Lake | 45.484 | -90.984 | 5.429 | 7.199 | 5 | 698 | 1 | 1.359 | 33 | 48 | 18 | 5.149 | 1.169 | 17 | 0.899 | 2301 | 0.889 | 8 | 16 | 2018 | 12 | 0.599 | 179 | 10 | 3995 | 2.089 | 92 | 24 | 169 | 134
6003554 | Rice Lake | 45.473 | -90.985 | 5.799 | 2.799 | 5 | 642 | 1 | 1.529 | 19 | 52 | 23 | 3.219 | 1.639 | 14 | 0.839 | 974 | 1.219 | 17 | 20 | 677 | 12 | 0.99 | 255 | 10 | 5264 | 2.219 | 99 | 27 | 68 | 203
6003556 | Rice Lake | 45.466 | -90.981 | 5.709 | 3.699 | 5 | 714 | 1 | 1.539 | 25 | 49 | 17 | 3.669 | 1.359 | 16 | 0.939 | 2507 | 1.099 | 16 | 20 | 1082 | 13 | 0.599 | 219 | 9 | 5841 | 2.379 | 96 | 23 | 106 | 175
6003558 | Rice Lake | 45.45 | -90.989 | 6.349 | 1.299 | 5 | 618 | 1 | 1.309 | 16 | 45 | 17 | 2.179 | 1.659 | 15 | 0.709 | 1496 | 1.289 | 11 | 18 | 601 | 10 | 0.299 | 237 | 9 | 4265 | 2.379 | 73 | 24 | 78 | 183
6003560 | Rice Lake | 45.452 | -90.956 | 5.819 | 1.199 | 5 | 594 | 1 | 1.239 | 15 | 42 | 14 | 2.349 | 1.479 | 16 | 0.709 | 712 | 1.239 | 14 | 17 | 479 | 11 | 0.199 | 230 | 10 | 4869 | 2.369 | 72 | 21 | 79 | 194
6003562 | Rice Lake | 45.451 | -90.932 | 4.889 | 6.599 | 5 | 554 | 1 | 1.269 | 15 | 37 | 13 | 2.349 | 1.459 | 10 | 0.639 | 914 | 1.109 | 10 | 16 | 664 | 9 | 5.5 | 213 | 8 | 4645 | 2.059 | 65 | 18 | 72 | 170
6003564 | Rice Lake | 45.417 | -90.99 | 5.839 | 6.599 | 5 | 636 | 1 | 1.739 | 18 | 53 | 21 | 3.019 | 1.589 | 16 | 1.109 | 848 | 1.229 | 13 | 19 | 657 | 11 | 5.599 | 238 | 11 | 4557 | 3.139 | 94 | 27 | 59 | 209
6003566 | Rice Lake | 45.395 | -90.964 | 5.179 | 1.699 | 5 | 648 | 1 | 1.179 | 19 | 39 | 13 | 2.569 | 1.509 | 11 | 0.589 | 2433 | 1.199 | 12 | 17 | 638 | 9 | 0.199 | 230 | 9 | 4511 | 2.099 | 66 | 19 | 84 | 190
6003568 | Rice Lake | 45.388 | -90.822 | 5.039 | 1.199 | 5 | 554 | 1 | 1.149 | 11 | 37 | 35 | 1.649 | 1.449 | 13 | 0.549 | 435 | 1.099 | 9 | 12 | 507 | 8 | 0.199 | 193 | 7 | 3485 | 2.369 | 62 | 20 | 57 | 143
6003570 | Rice Lake | 45.407 | -90.822 | 5.689 | 0.799 | 5 | 615 | 1 | 1.289 | 14 | 44 | 13 | 2.259 | 1.549 | 12 | 0.649 | 586 | 1.139 | 12 | 13 | 488 | 10 | 0.199 | 238 | 9 | 4529 | 2.129 | 77 | 23 | 66 | 176
6003572 | Rice Lake | 45.408 | -90.822 | 5.109 | 0.899 | 5 | 510 | 1 | 1.259 | 18 | 41 | 13 | 2.409 | 1.479 | 11 | 0.669 | 664 | 1.169 | 12 | 12 | 463 | 9 | 0.199 | 214 | 8 | 4725 | 2.109 | 71 | 18 | 69 | 179
6003574 | Rice Lake | 45.453 | -90.817 | 5.899 | 0.399 | 5 | 554 | 1 | 1.329 | 14 | 46 | 19 | 2.109 | 1.519 | 14 | 0.819 | 760 | 1.359 | 12 | 15 | 362 | 12 | 0.199 | 239 | 7 | 5283 | 2.179 | 68 | 21 | 73 | 216
6003576 | Rice Lake | 45.45 | -90.79 | 4.739 | 2 | 5 | 509 | 1 | 1 | 14 | 35 | 11 | 1.799 | 1.209 | 12 | 0.5 | 861 | 0.919 | 8 | 11 | 640 | 8 | 0.399 | 168 | 9 | 3301 | 2.269 | 58 | 16 | 65 | 138
6003578 | Rice Lake | 45.447 | -90.852 | 5.929 | 1 | 5 | 643 | 1 | 1.129 | 15 | 46 | 14 | 2.319 | 1.509 | 19 | 0.719 | 593 | 1.159 | 13 | 16 | 490 | 11 | 0.399 | 216 | 12 | 4234 | 2.689 | 76 | 21 | 89 | 180
6003580 | Rice Lake | 45.421 | -90.821 | 5.629 | 0.699 | 5 | 587 | 1 | 1.219 | 16 | 43 | 13 | 2.149 | 1.479 | 12 | 0.629 | 641 | 1.119 | 12 | 13 | 457 | 10 | 0.99 | 238 | 10 | 4795 | 2.429 | 68 | 21 | 74 | 206
6003582 | Rice Lake | 45.398 | -90.822 | 5.549 | 1.399 | 5 | 692 | 0.5 | 1.179 | 16 | 42 | 13 | 2.319 | 1.339 | 17 | 0.649 | 866 | 1.089 | 9 | 17 | 667 | 9 | 0.699 | 215 | 8 | 3797 | 2.599 | 74 | 22 | 82 | 152
6003584 | Rice Lake | 45.352 | -90.816 | 5.369 | 0.799 | 5 | 567 | 1 | 1.129 | 14 | 39 | 11 | 2.039 | 1.459 | 12 | 0.649 | 538 | 1.169 | 14 | 12 | 372 | 9 | 0.5 | 215 | 9 | 4828 | 2.449 | 69 | 19 | 66 | 198
6003586 | Rice Lake | 45.356 | -90.753 | 5.119 | 1.199 | 5 | 530 | 1 | 1.069 | 14 | 36 | 16 | 1.869 | 1.279 | 12 | 0.529 | 604 | 0.969 | 10 | 14 | 601 | 9 | 0.399 | 180 | 8 | 3482 | 2.699 | 62 | 19 | 83 | 142
6003588 | Rice Lake | 45.347 | -90.759 | 5.669 | 1.299 | 5 | 580 | 1 | 0.989 | 14 | 41 | 12 | 2.139 | 1.449 | 13 | 0.609 | 1292 | 1.049 | 11 | 14 | 705 | 9 | 0.399 | 193 | 7 | 4565 | 2.389 | 68 | 16 | 75 | 152
6003590 | Rice Lake | 45.298 | -90.828 | 4.399 | 0.699 | 5 | 513 | 0.5 | 1.399 | 13 | 40 | 13 | 2.319 | 1.519 | 10 | 0.739 | 785 | 1.159 | 12 | 11 | 454 | 9 | 0.199 | 205 | 6 | 5560 | 1.669 | 70 | 18 | 56 | 169
6003592 | Rice Lake | 45.306 | -90.831 | 4.989 | 0.5 | 5 | 570 | 1 | 1.139 | 8 | 35 | 12 | 1.709 | 1.629 | 10 | 0.559 | 551 | 1.279 | 12 | 13 | 323 | 8 | 0.99 | 219 | 9 | 4375 | 2.089 | 55 | 17 | 45 | 194
6003594 | Rice Lake | 45.307 | -90.881 | 4.75 | 1.199 | 5 | 563 | 1 | 1.789 | 19 | 51 | 11 | 3.059 | 1.5 | 10 | 1.049 | 1722 | 1.279 | 14 | 18 | 729 | 12 | 0.199 | 220 | 6 | 6770 | 1.25 | 93 | 18 | 73 | 156
6003596 | Rice Lake | 45.305 | -90.896 | 5.549 | 1.5 | 10 | 618 | 1 | 0.829 | 15 | 45 | 16 | 2.479 | 1.519 | 19 | 0.549 | 1076 | 0.869 | 11 | 16 | 1310 | 8 | 0.199 | 158 | 8 | 2991 | 2.409 | 71 | 18 | 103 | 111
6003598 | Rice Lake | 45.338 | -90.97 | 4.179 | 0.899 | 5 | 506 | 1 | 1.239 | 13 | 41 | 15 | 2 | 1.669 | 11 | 0.729 | 458 | 1.209 | 11 | 15 | 519 | 8 | 0.199 | 195 | 8 | 4371 | 2.209 | 67 | 17 | 68 | 157
6003600 | Rice Lake | 45.3 | -90.922 | 3.909 | 0.899 | 62 | 552 | 1 | 1 | 10 | 42 | 17 | 2.899 | 1.129 | 14 | 0.739 | 1310 | 0.849 | 14 | 28 | 995 | 10 | 0.399 | 159 | 6 | 3589 | 2.869 | 89 | 14 | 91 | 142
6003602 | Rice Lake | 45.297 | -90.954 | 5.239 | 0.899 | 5 | 570 | 1 | 0.889 | 14 | 42 | 21 | 2.229 | 1.459 | 15 | 0.559 | 399 | 0.929 | 11 | 18 | 711 | 8 | 0.5 | 164 | 8 | 3357 | 2.849 | 80 | 19 | 85 | 120
6003604 | Rice Lake | 45.256 | -90.923 | 4.939 | 0.699 | 5 | 586 | 1 | 1.059 | 12 | 38 | 12 | 1.919 | 1.579 | 12 | 0.529 | 576 | 1.119 | 10 | 11 | 486 | 7 | 0.299 | 194 | 9 | 3539 | 2.149 | 61 | 18 | 64 | 167
6003606 | Rice Lake | 45.252 | -90.854 | 4.529 | 4.599 | 5 | 609 | 0.5 | 1.079 | 17 | 41 | 12 | 2.379 | 1.709 | 11 | 0.549 | 3785 | 1.009 | 9 | 21 | 847 | 7 | 0.199 | 194 | 8 | 3377 | 1.939 | 64 | 18 | 93 | 138
6003608 | Rice Lake | 45.299 | -90.935 | 4.169 | 2.099 | 5 | 534 | 1 | 1.069 | 16 | 38 | 12 | 2.509 | 1.349 | 13 | 0.679 | 1136 | 1.009 | 10 | 25 | 770 | 8 | 0.399 | 166 | 7 | 4254 | 2.109 | 71 | 17 | 76 | 138
6003610 | Rice Lake | 45.259 | -90.955 | 3.809 | 2.5 | 5 | 442 | 1 | 0.819 | 13 | 35 | 14 | 1.909 | 1.5 | 11 | 0.479 | 640 | 1.029 | 7 | 20 | 694 | 6 | 0.99 | 151 | 9 | 3329 | 2 | 53 | 13 | 65 | 150
6003612 | Rice Lake | 45.251 | -90.88 | 5.149 | 1.399 | 5 | 592 | 1 | 0.829 | 17 | 37 | 13 | 1.989 | 1.459 | 14 | 0.469 | 706 | 0.979 | 10 | 19 | 807 | 7 | 0.399 | 179 | 11 | 2936 | 2.319 | 62 | 17 | 80 | 131
6003614 | Rice Lake | 45.255 | -90.812 | 5.409 | 1.5 | 5 | 601 | 1 | 1.049 | 15 | 37 | 14 | 2.059 | 1.509 | 12 | 0.519 | 1417 | 1.169 | 12 | 17 | 542 | 8 | 0.199 | 224 | 8 | 4229 | 2.329 | 61 | 20 | 72 | 183
6003616 | Rice Lake | 45.252 | -90.793 | 5.079 | 2.399 | 5 | 517 | 1 | 1.109 | 21 | 45 | 12 | 2.959 | 1.489 | 13 | 0.729 | 1712 | 1.109 | 15 | 19 | 666 | 10 | 0.199 | 193 | 8 | 5559 | 2.549 | 92 | 19 | 81 | 165
6003631 | Rice Lake | 45.464 | -91.234 | 5.319 | 7.099 | 5 | 645 | 1 | 1.369 | 13 | 35 | 11 | 1.779 | 1.839 | 11 | 0.769 | 681 | 1.069 | 9 | 10 | 346 | 9 | 0.799 | 223 | 6 | 3906 | 1.079 | 51 | 17 | 51 | 125
6003633 | Rice Lake | 45.482 | -91.151 | 4.729 | 1.5 | 5 | 566 | 1 | 1.399 | 21 | 34 | 15 | 2.759 | 1.029 | 13 | 0.709 | 1593 | 0.75 | 8 | 14 | 956 | 9 | 0.399 | 161 | 7 | 3136 | 1.539 | 60 | 18 | 162 | 94
6003635 | Rice Lake | 45.404 | -91.182 | 6.469 | 2.699 | 5 | 665 | 1 | 2.089 | 30 | 66 | 17 | 4.449 | 1.449 | 19 | 1.539 | 2481 | 1.209 | 15 | 25 | 963 | 17 | 0.699 | 240 | 13 | 6360 | 2.379 | 116 | 26 | 107 | 148
6003638 | Rice Lake | 45.372 | -91.205 | 3.399 | 0.699 | 5 | 430 | 1 | 0.949 | 13 | 34 | 10 | 2.219 | 1.75 | 7 | 0.549 | 994 | 0.779 | 15 | 10 | 397 | 8 | 0.495 | 138 | 6 | 6648 | 1.599 | 76 | 16 | 61 | 180
6003640 | Rice Lake | 45.342 | -91.2 | 3.419 | 0.699 | 5 | 451 | 1 | 0.609 | 10 | 30 | 13 | 1.649 | 1.909 | 9 | 0.419 | 292 | 0.809 | 8 | 11 | 311 | 5 | 0.199 | 124 | 4 | 3348 | 1.5 | 60 | 11 | 36 | 132
6003643 | Rice Lake | 45.311 | -91.07 | 4.209 | 1 | 5 | 372 | 1 | 0.699 | 8 | 35 | 12 | 1.569 | 1.5 | 11 | 0.459 | 611 | 0.909 | 8 | 10 | 608 | 6 | 0.399 | 139 | 4 | 4090 | 1.829 | 60 | 12 | 40 | 132
6003645 | Rice Lake | 45.313 | -91.069 | 4.979 | 2.699 | 5 | 550 | 1 | 1.799 | 25 | 66 | 32 | 4.119 | 1.309 | 16 | 1.329 | 1155 | 1.129 | 12 | 30 | 894 | 15 | 0.299 | 202 | 8 | 5650 | 1.539 | 115 | 23 | 121 | 145
6003647 | Rice Lake | 45.448 | -91.017 | 5.479 | 1 | 13 | 586 | 2 | 1.639 | 20 | 62 | 22 | 3.419 | 1.479 | 19 | 1.039 | 732 | 1 | 13 | 24 | 745 | 13 | 0.399 | 204 | 10 | 5680 | 2.199 | 127 | 24 | 116 | 161
6003649 | Rice Lake | 45.436 | -91.015 | 4.859 | 1.199 | 5 | 532 | 2 | 2.219 | 29 | 70 | 21 | 4.479 | 1.299 | 15 | 1.539 | 2265 | 1.289 | 16 | 30 | 791 | 16 | 0.299 | 221 | 8 | 7508 | 1.329 | 134 | 20 | 108 | 162
6003652 | Rice Lake | 45.468 | -91.078 | 4.099 | 2.699 | 5 | 352 | 0.5 | 0.649 | 12 | 37 | 18 | 2.269 | 1.289 | 13 | 0.599 | 517 | 0.669 | 10 | 18 | 765 | 6 | 0.399 | 125 | 9 | 3419 | 2.309 | 74 | 14 | 99 | 144
6003658 | Rice Lake | 45.43 | -91.099 | 3.199 | 1.299 | 5 | 420 | 0.5 | 1.369 | 13 | 33 | 14 | 2.149 | 1.279 | 7 | 0.769 | 588 | 0.769 | 8 | 18 | 507 | 8 | 0.5 | 156 | 8 | 3993 | 1.849 | 68 | 15 | 56 | 108
6003663 | Rice Lake | 45.335 | -91.063 | 3.299 | 0.899 | 5 | 402 | 0.5 | 1.439 | 11 | 46 | 11 | 2.919 | 1.289 | 7 | 0.949 | 664 | 0.819 | 16 | 18 | 413 | 11 | 0.495 | 177 | 6 | 7341 | 1.389 | 103 | 13 | 52 | 146
6003665 | Rice Lake | 45.3 | -91.046 | 3.819 | 1 | 5 | 432 | 0.5 | 1.519 | 12 | 44 | 13 | 2.899 | 1.189 | 9 | 1.069 | 668 | 0.849 | 13 | 19 | 563 | 11 | 0.99 | 191 | 6 | 6076 | 1.25 | 94 | 15 | 68 | 128
6003669 | Rice Lake | 45.273 | -91.068 | 2.099 | 3.199 | 5 | 366 | 1 | 0.979 | 31 | 24 | 22 | 2.25 | 0.349 | 6 | 0.299 | 2117 | 0.209 | 5 | 14 | 1515 | 5 | 1.399 | 67 | 6 | 1103 | 1.649 | 51 | 19 | 171 | 37
6003673 | Rice Lake | 45.369 | -91.026 | 4.729 | 0.899 | 5 | 638 | 1 | 1.969 | 16 | 46 | 16 | 2.509 | 1.459 | 15 | 1.289 | 931 | 1.019 | 12 | 17 | 751 | 9 | 0.399 | 197 | 7 | 4020 | 1.989 | 73 | 14 | 106 | 151
6003675 | Rice Lake | 45.364 | -91.025 | 4.649 | 1.5 | 5 | 538 | 1 | 1.259 | 21 | 52 | 15 | 3.159 | 1.449 | 14 | 0.939 | 549 | 1.129 | 11 | 22 | 658 | 10 | 0.699 | 183 | 6 | 4386 | 2.129 | 91 | 19 | 61 | 168
6003677 | Rice Lake | 45.335 | -91.047 | 3.879 | 1.599 | 5 | 384 | 1 | 1.049 | 19 | 45 | 15 | 2.699 | 1.519 | 11 | 0.729 | 1200 | 1.009 | 12 | 20 | 670 | 8 | 0.199 | 163 | 9 | 4650 | 2.059 | 96 | 16 | 69 | 149
6003679 | Rice Lake | 45.298 | -91.003 | 5.859 | 0.799 | 11 | 632 | 1 | 0.829 | 13 | 44 | 15 | 1.969 | 1.669 | 20 | 0.699 | 539 | 0.989 | 10 | 18 | 913 | 9 | 0.399 | 186 | 9 | 3491 | 2.329 | 69 | 16 | 94 | 128
6003681 | Rice Lake | 45.248 | -91.013 | 4.239 | 0.899 | 5 | 454 | 1 | 0.969 | 13 | 37 | 11 | 1.949 | 1.579 | 11 | 0.549 | 560 | 1.019 | 9 | 12 | 494 | 7 | 0.199 | 168 | 8 | 3845 | 2 | 67 | 15 | 62 | 163
6003683 | Rice Lake | 45.299 | -91.202 | 5.209 | 0.899 | 5 | 578 | 1 | 1.099 | 16 | 46 | 18 | 2.459 | 1.719 | 15 | 0.75 | 609 | 1 | 12 | 18 | 527 | 9 | 0.299 | 184 | 10 | 3959 | 1.959 | 84 | 19 | 66 | 150
6003687 | Rice Lake | 45.269 | -91.17 | 2.929 | 0.899 | 5 | 352 | 2 | 1.179 | 18 | 58 | 12 | 4.119 | 1.419 | 7 | 0.869 | 741 | 0.759 | 15 | 19 | 396 | 11 | 0.495 | 128 | 11 | 9700 | 3.209 | 191 | 19 | 48 | 197
6003689 | Rice Lake | 45.267 | -91.169 | 2.879 | 0.299 | 5 | 407 | 1 | 0.889 | 9 | 28 | 8 | 1.609 | 1.609 | 5 | 0.419 | 486 | 0.789 | 9 | 9 | 292 | 5 | 0.299 | 138 | 4 | 4482 | 1.349 | 58 | 12 | 29 | 145
6003694 | Rice Lake | 45.334 | -91.196 | 3.75 | 0.399 | 5 | 446 | 1 | 1.189 | 9 | 37 | 9 | 1.669 | 1.719 | 7 | 0.589 | 466 | 1.009 | 10 | 11 | 350 | 7 | 0.495 | 173 | 10 | 5018 | 1.479 | 61 | 14 | 38 | 144
6003697 | Rice Lake | 45.388 | -91.039 | 3.669 | 1.099 | 5 | 499 | 1 | 1.059 | 16 | 44 | 15 | 2.229 | 1.519 | 18 | 0.669 | 706 | 0.989 | 12 | 15 | 520 | 8 | 0.399 | 174 | 13 | 4578 | 2.039 | 76 | 15 | 71 | 153
6003699 | Rice Lake | 45.456 | -91.116 | 3.759 | 1.299 | 5 | 493 | 1 | 0.839 | 16 | 30 | 12 | 2.379 | 1.839 | 8 | 0.489 | 627 | 0.879 | 6 | 12 | 571 | 6 | 0.199 | 146 | 6 | 3160 | 1.439 | 55 | 12 | 49 | 110
6003701 | Rice Lake | 45.456 | -91.08 | 4.479 | 1.599 | 5 | 514 | 1 | 0.819 | 13 | 36 | 16 | 1.839 | 1.739 | 12 | 0.529 | 352 | 0.979 | 8 | 16 | 407 | 7 | 0.495 | 171 | 6 | 3530 | 1.979 | 68 | 17 | 55 | 165
6003704 | Rice Lake | 45.464 | -91.32 | 3.469 | 0.699 | 5 | 376 | 2 | 1.419 | 20 | 64 | 14 | 4.389 | 1.459 | 8 | 1.049 | 894 | 0.949 | 21 | 24 | 465 | 13 | 0.495 | 148 | 6 | 11135 | 1.679 | 169 | 20 | 59 | 235
6003706 | Rice Lake | 45.482 | -91.275 | 4.439 | 0.799 | 5 | 518 | 1 | 1.479 | 19 | 53 | 12 | 2.959 | 1.589 | 11 | 1.089 | 754 | 1.059 | 13 | 19 | 370 | 11 | 0.99 | 180 | 8 | 6506 | 0.979 | 97 | 16 | 59 | 150
6003708 | Rice Lake | 45.461 | -91.333 | 4.559 | 1.199 | 5 | 517 | 1 | 0.599 | 11 | 40 | 17 | 2.009 | 1.599 | 15 | 0.529 | 356 | 0.909 | 9 | 15 | 474 | 6 | 0.99 | 153 | 6 | 3265 | 2.209 | 70 | 14 | 50 | 133
6003715 | Rice Lake | 45.963 | -91.05 | 5.029 | 0.599 | 5 | 525 | 0.5 | 1.339 | 15 | 52 | 18 | 2.809 | 1.789 | 11 | 0.869 | 743 | 1.069 | 10 | 19 | 466 | 10 | 0.99 | 185 | 7 | 5089 | 1.519 | 91 | 21 | 55 | 174
6003717 | Rice Lake | 45.915 | -91.033 | 4.819 | 0.799 | 5 | 530 | 1 | 1.479 | 15 | 37 | 19 | 2 | 1.369 | 14 | 0.639 | 881 | 0.929 | 9 | 14 | 575 | 9 | 0.99 | 169 | 7 | 3503 | 1.629 | 54 | 19 | 97 | 114
6003719 | Rice Lake | 45.908 | -91.016 | 2.829 | 1.5 | 5 | 410 | 1 | 1.449 | 13 | 36 | 18 | 1.879 | 0.859 | 8 | 0.519 | 1007 | 0.5 | 7 | 16 | 792 | 7 | 0.699 | 110 | 9 | 2311 | 3 | 62 | 21 | 99 | 82
6003722 | Rice Lake | 45.597 | -91.964 | 3.989 | 1.399 | 5 | 519 | 1 | 1.009 | 15 | 41 | 12 | 2.75 | 1.829 | 10 | 0.689 | 539 | 0.879 | 8 | 15 | 1124 | 8 | 0.199 | 147 | 7 | 3657 | 1.429 | 66 | 15 | 59 | 115
6003725 | Rice Lake | 45.572 | -91.788 | 3.989 | 3.299 | 5 | 557 | 0.5 | 1.699 | 20 | 60 | 15 | 3.949 | 1.309 | 10 | 1.069 | 3435 | 0.939 | 13 | 25 | 1009 | 13 | 0.99 | 165 | 13 | 6675 | 1.959 | 122 | 18 | 73 | 126
6003727 | Rice Lake | 45.645 | -91.871 | 3.899 | 0.599 | 5 | 462 | 0.5 | 1.099 | 14 | 43 | 24 | 2.239 | 1.809 | 9 | 0.739 | 389 | 0.849 | 7 | 20 | 410 | 8 | 0.99 | 137 | 5 | 2893 | 1.019 | 73 | 15 | 54 | 103
6003747 | Rice Lake | 45.786 | -91.969 | 4.379 | 0.799 | 14 | 481 | 1 | 1.5 | 15 | 48 | 11 | 2.589 | 1.739 | 9 | 0.889 | 595 | 0.989 | 9 | 15 | 348 | 10 | 0.99 | 162 | 6 | 4853 | 1.349 | 80 | 16 | 40 | 124
6003749 | Rice Lake | 45.786 | -91.943 | 3.059 | 0.799 | 5 | 404 | 1 | 1.219 | 13 | 55 | 6 | 2.869 | 1.669 | 6 | 0.789 | 836 | 0.739 | 14 | 13 | 360 | 10 | 0.199 | 118 | 7 | 7814 | 1.379 | 108 | 15 | 33 | 173
6003751 | Rice Lake | 45.729 | -91.986 | 3.009 | 0.899 | 5 | 391 | 0.5 | 0.779 | 15 | 50 | 15 | 2.979 | 1.769 | 7 | 0.659 | 429 | 0.649 | 9 | 17 | 328 | 8 | 0.199 | 100 | 5 | 5213 | 1.919 | 125 | 15 | 43 | 126
6003753 | Rice Lake | 45.828 | -91.958 | 2.429 | 1.899 | 5 | 326 | 1 | 1.079 | 15 | 40 | 13 | 2.529 | 1.189 | 6 | 0.549 | 437 | 0.449 | 4 | 12 | 450 | 6 | 0.899 | 87 | 4 | 2659 | 1.409 | 80 | 12 | 55 | 70
6003756 | Rice Lake | 45.898 | -91.923 | 3.059 | 4.199 | 12 | 373 | 1 | 1.549 | 33 | 55 | 31 | 7.949 | 1.229 | 10 | 1.25 | 1090 | 0.769 | 11 | 22 | 835 | 14 | 0.495 | 124 | 18 | 6050 | 1.439 | 142 | 26 | 74 | 151
6003758 | Rice Lake | 45.885 | -91.989 | 2.509 | 1.899 | 5 | 291 | 1 | 1.459 | 13 | 67 | 16 | 2.669 | 1.089 | 6 | 0.839 | 549 | 0.529 | 8 | 18 | 566 | 9 | 0.899 | 105 | 5 | 3946 | 1.679 | 103 | 12 | 87 | 76
6003761 | Rice Lake | 45.801 | -91.867 | 5.089 | 1.699 | 5 | 577 | 1 | 2.169 | 25 | 70 | 51 | 3.869 | 1.619 | 13 | 1.589 | 813 | 0.959 | 9 | 38 | 776 | 16 | 0.495 | 192 | 6 | 4384 | 1.349 | 113 | 20 | 65 | 132
6003763 | Rice Lake | 45.576 | -91.743 | 2.859 | 1.899 | 5 | 350 | 0.5 | 1.239 | 24 | 72 | 15 | 4.839 | 1.239 | 7 | 0.919 | 772 | 0.669 | 15 | 21 | 545 | 12 | 0.199 | 118 | 8 | 9778 | 2.549 | 222 | 21 | 67 | 190
6003765 | Rice Lake | 45.649 | -91.519 | 5.569 | 0.899 | 5 | 599 | 1 | 1.539 | 16 | 49 | 20 | 2.5 | 1.459 | 13 | 0.899 | 571 | 1.089 | 12 | 23 | 477 | 13 | 0.199 | 211 | 9 | 4891 | 2.019 | 80 | 23 | 69 | 147
6003767 | Rice Lake | 45.679 | -91.461 | 3.629 | 1.099 | 5 | 437 | 1 | 1.589 | 18 | 50 | 15 | 3.349 | 1.589 | 8 | 1.059 | 633 | 0.829 | 12 | 19 | 321 | 12 | 0.495 | 161 | 6 | 6904 | 1.679 | 124 | 21 | 44 | 157
6003769 | Rice Lake | 45.691 | -91.46 | 4.059 | 1.099 | 5 | 492 | 0.5 | 1.739 | 20 | 68 | 16 | 3.959 | 1.429 | 11 | 1.259 | 736 | 1.019 | 17 | 23 | 515 | 14 | 0.99 | 177 | 6 | 8954 | 2.229 | 130 | 22 | 79 | 185
6003771 | Rice Lake | 45.7 | -91.45 | 2.459 | 1 | 16 | 343 | 3 | 0.899 | 11 | 41 | 11 | 2.25 | 1.829 | 8 | 0.549 | 350 | 0.829 | 13 | 16 | 324 | 6 | 0.495 | 97 | 3 | 5801 | 1.349 | 88 | 10 | 34 | 123
6003773 | Rice Lake | 45.714 | -91.454 | 4.969 | 1.599 | 5 | 447 | 0.5 | 2.029 | 26 | 72 | 33 | 4.469 | 0.929 | 18 | 1.559 | 903 | 0.949 | 14 | 34 | 1219 | 18 | 0.399 | 176 | 8 | 5899 | 1.919 | 128 | 24 | 101 | 120
6003775 | Rice Lake | 45.712 | -91.45 | 5.099 | 1.099 | 5 | 556 | 1 | 1.389 | 18 | 50 | 22 | 3.189 | 1.589 | 11 | 0.949 | 525 | 0.929 | 10 | 23 | 641 | 13 | 0.199 | 190 | 8 | 5497 | 1.849 | 104 | 26 | 64 | 160
6003777 | Rice Lake | 45.976 | -91.9 | 3.369 | 1.199 | 5 | 423 | 1 | 0.869 | 8 | 32 | 9 | 1.699 | 1.959 | 6 | 0.549 | 343 | 0.659 | 8 | 8 | 374 | 6 | 0.495 | 123 | 6 | 4044 | 1.449 | 58 | 17 | 32 | 161
6003780 | Rice Lake | 45.855 | -91.751 | 2.589 | 2.5 | 5 | 309 | 0.5 | 2.409 | 10 | 67 | 27 | 1.839 | 0.659 | 9 | 0.619 | 1172 | 0.539 | 5 | 15 | 643 | 6 | 1.799 | 115 | 6 | 1912 | 2.169 | 66 | 12 | 65 | 56
6003782 | Rice Lake | 45.842 | -91.702 | 5.009 | 1.099 | 5 | 513 | 1 | 2.159 | 15 | 63 | 11 | 3.299 | 1.579 | 10 | 1.359 | 634 | 1.009 | 12 | 19 | 449 | 15 | 0.495 | 209 | 6 | 6420 | 1.339 | 104 | 21 | 55 | 137
6003784 | Rice Lake | 45.961 | -91.544 | 1.309 | 7.199 | 5 | 269 | 1 | 1.399 | 29 | 38 | 17 | 6.5 | 0.379 | 5 | 0.509 | 569 | 0.259 | 2 | 15 | 1278 | 7 | 1.5 | 66 | 4 | 1394 | 3.5 | 124 | 17 | 70 | 45
6003786 | Rice Lake | 45.942 | -91.561 | 4.069 | 1.299 | 5 | 490 | 1 | 1.699 | 15 | 50 | 9 | 2.799 | 1.739 | 9 | 1 | 606 | 0.869 | 10 | 16 | 421 | 12 | 0.199 | 173 | 8 | 6488 | 1.409 | 97 | 19 | 41 | 140
6003788 | Rice Lake | 45.92 | -91.597 | 2.559 | 2.799 | 5 | 387 | 0.5 | 1.689 | 16 | 80 | 29 | 2.739 | 0.919 | 8 | 0.679 | 945 | 0.519 | 6 | 22 | 712 | 7 | 2 | 108 | 8 | 3689 | 2.629 | 95 | 15 | 74 | 95
6003790 | Rice Lake | 45.91 | -91.788 | 0.739 | 3.399 | 5 | 95 | 0.5 | 1.649 | 6 | 33 | 17 | 0.709 | 0.219 | 3 | 0.239 | 226 | 0.169 | 2 | 10 | 464 | 2 | 1 | 48 | 3 | 825 | 6.419 | 84 | 6 | 39 | 19
6003792 | Rice Lake | 45.893 | -91.68 | 2.949 | 1.5 | 5 | 381 | 1 | 1.5 | 14 | 53 | 15 | 2.25 | 1.289 | 8 | 0.839 | 846 | 0.679 | 8 | 20 | 504 | 9 | 0.899 | 117 | 4 | 4301 | 1.959 | 80 | 14 | 69 | 95
6003794 | Rice Lake | 45.893 | -91.64 | 1.959 | 1.5 | 5 | 246 | 1 | 1.149 | 13 | 64 | 24 | 1.869 | 0.919 | 7 | 0.489 | 467 | 0.479 | 4 | 14 | 856 | 5 | 1.799 | 77 | 5 | 2063 | 1.859 | 65 | 11 | 64 | 64
6003796 | Rice Lake | 45.942 | -91.688 | 2.629 | 0.5 | 5 | 423 | 1 | 0.649 | 5 | 24 | 6 | 0.869 | 1.929 | 5 | 0.349 | 326 | 0.559 | 6 | 7 | 172 | 4 | 0.299 | 101 | 3 | 2679 | 1.059 | 35 | 10 | 21 | 96
6003798 | Rice Lake | 45.974 | -91.649 | 3.779 |  | 5 | 517 | 1 | 1.219 | 11 | 41 | 8 | 1.669 | 1.899 | 7 | 0.839 | 371 | 0.829 | 10 | 14 | 247 | 8 |  | 140 | 6 | 4164 | 0.859 | 61 | 15 | 27 | 111
6003800 | Rice Lake | 45.97 | -91.681 | 2.429 | 1.599 | 11 | 301 | 0.5 | 1.289 | 13 | 41 | 19 | 1.599 | 0.739 | 11 | 0.589 | 866 | 0.419 | 6 | 19 | 850 | 7 | 1.199 | 82 | 6 | 2358 | 2.209 | 65 | 15 | 140 | 66
6003802 | Rice Lake | 45.957 | -91.702 | 3.219 | 1.099 | 5 | 393 | 0.5 | 1.609 | 14 | 59 | 12 | 2.659 | 1.489 | 8 | 1.129 | 787 | 0.679 | 14 | 21 | 507 | 13 | 0.799 | 128 | 5 | 7715 | 2.299 | 106 | 20 | 59 | 140
6003804 | Rice Lake | 45.953 | -91.737 | 2.979 | 0.5 | 5 | 421 | 0.5 | 1.119 | 6 | 37 | 4 | 1.389 | 1.829 | 7 | 0.689 | 397 | 0.75 | 13 | 11 | 280 | 7 | 0.299 | 126 | 6 | 5620 | 1.229 | 53 | 15 | 33 | 140
6003806 | Rice Lake | 45.777 | -91.607 | 3.419 | 2.199 | 5 | 414 | 0.5 | 1.269 | 14 | 37 | 16 | 2.829 | 1.719 | 8 | 0.75 | 1066 | 0.879 | 8 | 14 | 1149 | 8 | 0.399 | 136 | 4 | 3137 | 1.159 | 56 | 16 | 47 | 116
6003808 | Rice Lake | 45.773 | -91.612 | 2.639 | 1.699 | 5 | 483 | 0.5 | 1.259 | 14 | 28 | 10 | 2.369 | 1.229 | 7 | 0.539 | 1657 | 0.589 | 5 | 14 | 1021 | 6 | 0.399 | 106 | 5 | 2466 | 1.379 | 49 | 12 | 60 | 97
6003825 | Rice Lake | 45.993 | -91.514 | 4.339 | 1.199 | 5 | 401 | 1 | 2.329 | 22 | 86 | 22 | 3.799 | 1.489 | 13 | 1.529 | 911 | 1.029 | 22 | 31 | 335 | 17 | 0.899 | 160 | 9 | 11585 | 2.909 | 167 | 20 | 56 | 216
6003827 | Rice Lake | 45.995 | -91.593 | 2.679 | 0.799 | 5 | 325 | 1 | 1.709 | 11 | 66 | 18 | 1.419 | 0.899 | 10 | 0.629 | 374 | 0.519 | 9 | 11 | 523 | 7 | 2.099 | 101 | 5 | 4143 | 3.519 | 63 | 14 | 75 | 94
6003829 | Rice Lake | 45.986 | -91.649 | 2.739 | 1.399 | 5 | 445 | 1 | 0.709 | 9 | 23 | 7 | 1.699 | 1.869 | 8 | 0.389 | 986 | 0.579 | 11 | 7 | 255 | 5 | 0.199 | 96 | 3 | 4566 | 1.519 | 50 | 12 | 30 | 143
6003831 | Rice Lake | 45.976 | -91.496 | 4.359 |  | 5 | 454 | 1 | 1.119 | 23 | 44 | 19 | 3.399 | 1.289 | 23 | 0.779 | 693 | 0.609 | 9 | 16 | 1230 | 9 |  | 116 | 8 | 3216 | 2.549 | 95 | 14 | 115 | 89
6003833 | Rice Lake | 45.985 | -91.466 | 3.449 | 0.799 | 5 | 363 | 1 | 1.899 | 16 | 56 | 4 | 3.419 | 1.529 | 7 | 1.209 | 938 | 0.859 | 21 | 14 | 333 | 14 | 0.299 | 142 | 6 | 12045 | 1.699 | 112 | 16 | 42 | 171
6003835 | Rice Lake | 45.841 | -91.514 | 1.899 | 1.599 | 5 | 261 | 1 | 0.969 | 12 | 25 | 13 | 1.459 | 0.599 | 6 | 0.329 | 589 | 0.319 | 5 | 11 | 747 | 4 | 0.899 | 62 | 5 | 1410 | 1.519 | 41 | 13 | 90 | 48
6003837 | Rice Lake | 45.802 | -91.452 | 2.819 | 1.299 | 5 | 367 | 1 | 0.959 | 15 | 45 | 18 | 2.119 | 1.659 | 6 | 0.639 | 408 | 0.659 | 4 | 15 | 466 | 6 | 0.799 | 108 | 3 | 2794 | 1.619 | 73 | 13 | 45 | 112
6003839 | Rice Lake | 45.762 | -91.267 | 3.299 | 1.399 | 5 | 373 | 1 | 1.009 | 20 | 36 | 14 | 1.509 | 1.409 | 8 | 0.529 | 994 | 0.649 | 5 | 13 | 462 | 6 | 0.5 | 117 | 7 | 3118 | 1.929 | 50 | 14 | 109 | 119
6003841 | Rice Lake | 45.779 | -91.198 | 4.119 | 1.699 | 5 | 516 | 0.5 | 1.25 | 15 | 45 | 13 | 2.519 | 1.569 | 10 | 0.839 | 536 | 0.949 | 8 | 16 | 599 | 9 | 1.799 | 180 | 6 | 4551 | 1.679 | 77 | 18 | 59 | 156
6003843 | Rice Lake | 45.793 | -91.146 | 4.669 | 1.299 | 5 | 548 | 1 | 1.629 | 14 | 44 | 8 | 2.509 | 1.689 | 10 | 0.959 | 862 | 0.969 | 13 | 14 | 628 | 11 | 0.899 | 190 | 8 | 5638 | 1.509 | 73 | 20 | 66 | 142
6003845 | Rice Lake | 45.789 | -91.159 | 4.869 | 1.699 | 5 | 527 | 1 | 1.419 | 20 | 52 | 15 | 2.979 | 1.569 | 12 | 0.889 | 834 | 1 | 13 | 18 | 614 | 11 | 0.599 | 184 | 10 | 5325 | 2.059 | 85 | 21 | 91 | 144
6003847 | Rice Lake | 45.976 | -91.139 | 4.439 | 1.399 | 5 | 522 | 1 | 1.259 | 12 | 37 | 13 | 2.099 | 1.579 | 9 | 0.639 | 721 | 0.839 | 11 | 13 | 518 | 8 | 0.399 | 175 | 8 | 4709 | 1.339 | 54 | 18 | 65 | 141
6003849 | Rice Lake | 45.966 | -91.078 | 4.089 | 1.099 | 5 | 472 | 0.5 | 0.969 | 10 | 32 | 23 | 1.559 | 1.619 | 11 | 0.559 | 356 | 0.879 | 11 | 10 | 373 | 7 | 0.5 | 155 | 8 | 3563 | 1.619 | 53 | 16 | 39 | 118
6003851 | Rice Lake | 45.825 | -91.064 | 4.789 | 1.799 | 5 | 524 | 0.5 | 1.699 | 15 | 46 | 11 | 2.859 | 1.319 | 13 | 0.949 | 1193 | 1.069 | 15 | 15 | 712 | 12 | 0.599 | 194 | 7 | 5939 | 1.819 | 75 | 20 | 98 | 171
6003853 | Rice Lake | 45.837 | -91.069 | 4.549 | 1.5 | 5 | 476 | 1 | 1.029 | 10 | 38 | 22 | 1.849 | 1.459 | 17 | 0.699 | 488 | 0.799 | 10 | 15 | 800 | 9 | 1 | 142 | 10 | 3674 | 2.199 | 63 | 24 | 86 | 146
6003855 | Rice Lake | 45.855 | -91.059 | 3.639 | 0.899 | 5 | 410 | 1 | 1.389 | 19 | 35 | 9 | 2.519 | 1.529 | 8 | 0.819 | 2111 | 0.879 | 13 | 15 | 541 | 9 | 0.495 | 150 | 6 | 5222 | 0.959 | 70 | 17 | 87 | 152
6003857 | Rice Lake | 45.804 | -91.101 | 4.099 | 0.899 | 5 | 485 | 1 | 1.209 | 16 | 38 | 20 | 2.179 | 1.579 | 11 | 0.729 | 654 | 0.839 | 10 | 14 | 471 | 8 | 0.99 | 160 | 8 | 4190 | 2.179 | 79 | 17 | 55 | 160
6003859 | Rice Lake | 45.77 | -91.237 | 3.829 | 1.299 | 5 | 473 | 1 | 1.219 | 18 | 41 | 15 | 2.489 | 1.549 | 9 | 0.769 | 687 | 0.909 | 12 | 16 | 407 | 8 | 0.199 | 150 | 6 | 4156 | 1.679 | 80 | 17 | 57 | 136
6003861 | Rice Lake | 45.804 | -91.293 | 3.569 | 0.699 | 5 | 423 | 1 | 1.419 | 14 | 48 | 9 | 2.129 | 1.599 | 7 | 0.729 | 637 | 0.829 | 12 | 13 | 454 | 8 | 0.599 | 147 | 3 | 6094 | 2.329 | 72 | 17 | 44 | 158
6003863 | Rice Lake | 45.812 | -91.127 | 2.899 | 1.199 | 5 | 338 | 1 | 0.939 | 17 | 39 | 16 | 2.069 | 1.569 | 6 | 0.569 | 652 | 0.829 | 9 | 16 | 407 | 6 | 0.399 | 117 | 7 | 4910 | 2.019 | 75 | 12 | 40 | 155
6003865 | Rice Lake | 45.769 | -91.047 | 3.619 | 0.599 | 5 | 401 | 1 | 0.719 | 8 | 29 | 12 | 1.289 | 1.509 | 9 | 0.479 | 258 | 0.889 | 7 | 11 | 354 | 5 | 0.299 | 131 | 4 | 3263 | 1.919 | 51 | 12 | 38 | 154
6003867 | Rice Lake | 45.872 | -91.072 | 5.309 | 0.799 | 5 | 527 | 1 | 0.909 | 6 | 39 | 27 | 1.509 | 1.639 | 13 | 0.679 | 353 | 0.919 | 10 | 15 | 578 | 10 | 0.599 | 169 | 8 | 4571 | 2.239 | 57 | 21 | 54 | 201
6003869 | Rice Lake | 45.92 | -91.729 | 3.689 | 1.599 | 5 | 451 | 0.5 | 1.929 | 19 | 113 | 16 | 4.219 | 1.489 | 7 | 1.149 | 742 | 0.809 | 15 | 21 | 499 | 13 | 0.399 | 160 | 8 | 8858 | 1.689 | 156 | 21 | 56 | 211
6003871 | Rice Lake | 45.953 | -91.891 | 3.979 | 1.899 | 5 | 461 | 1 | 1.599 | 13 | 55 | 12 | 2.75 | 1.879 | 7 | 1.029 | 665 | 0.759 | 11 | 17 | 360 | 11 | 0.399 | 151 | 5 | 5718 | 1.619 | 94 | 19 | 30 | 162
6003873 | Rice Lake | 45.956 | -91.908 | 3.099 | 1.799 | 5 | 327 | 0.5 | 1.599 | 17 | 61 | 10 | 3.759 | 1.329 | 7 | 1.099 | 778 | 0.689 | 21 | 13 | 314 | 15 | 0.5 | 130 | 8 | 12018 | 1.669 | 124 | 22 | 52 | 196
6003875 | Rice Lake | 45.955 | -91.994 | 4.469 | 2.5 | 5 | 528 | 1 | 1.489 | 23 | 54 | 21 | 5.25 | 1.589 | 12 | 1.049 | 677 | 1 | 12 | 19 | 722 | 13 | 0.399 | 172 | 10 | 5581 | 1.319 | 109 | 35 | 57 | 148
6003877 | Rice Lake | 45.891 | -91.824 | 3.109 | 0.799 | 5 | 410 | 0.5 | 1.069 | 10 | 43 | 7 | 2.239 | 1.869 | 6 | 0.799 | 504 | 0.659 | 10 | 14 | 329 | 9 | 0.199 | 115 | 5 | 4834 | 1.5 | 74 | 15 | 31 | 131
6003879 | Rice Lake | 45.566 | -91.959 | 4.119 | 0.299 | 5 | 462 | 0.5 | 0.619 | 4 | 29 | 11 | 1 | 1.969 | 9 | 0.369 | 236 | 0.809 | 7 | 11 | 165 | 6 | 0.299 | 137 | 4 | 3377 | 1.649 | 46 | 12 | 28 | 138
6003881 | Rice Lake | 45.531 | -91.916 | 3.629 | 1 | 11 | 428 | 1 | 1.009 | 10 | 35 | 16 | 1.889 | 1.569 | 11 | 0.609 | 746 | 0.909 | 6 | 15 | 693 | 6 | 0.299 | 149 | 5 | 2710 | 1.839 | 57 | 15 | 53 | 122
6003883 | Rice Lake | 45.544 | -91.765 | 5.129 | 1.299 | 12 | 580 | 1 | 0.859 | 13 | 47 | 17 | 2.549 | 1.589 | 17 | 0.799 | 990 | 0.839 | 10 | 23 | 682 | 10 | 0.299 | 160 | 8 | 4451 | 2.289 | 86 | 19 | 70 | 149
6003885 | Rice Lake | 45.536 | -91.682 | 4.049 | 2.099 | 17 | 452 | 1 | 0.929 | 17 | 46 | 59 | 2.849 | 1.129 | 12 | 0.659 | 1362 | 0.679 | 6 | 21 | 790 | 8 | 0.699 | 111 | 6 | 3149 | 2.029 | 81 | 15 | 90 | 98
6003887 | Rice Lake | 45.803 | -91.99 | 2.299 | 1.299 | 12 | 368 | 0.5 | 1.25 | 20 | 66 | 26 | 3.629 | 1.25 | 7 | 0.849 | 550 | 0.429 | 10 | 26 | 612 | 10 | 1.399 | 85 | 6 | 5247 | 3.879 | 124 | 15 | 82 | 104
6003918 | Rice Lake | 45.555 | -90.283 | 4.129 | 0.899 | 5 | 385 | 1 | 1.229 | 18 | 47 | 13 | 3.229 | 1.409 | 11 | 0.809 | 628 | 1.059 | 12 | 16 | 403 | 10 | 0.299 | 185 | 6 | 5031 | 1.589 | 98 | 14 | 63 | 141
6003920 | Rice Lake | 45.542 | -90.463 | 4.659 | 1.099 | 5 | 502 | 1 | 1.219 | 17 | 39 | 14 | 2.349 | 1.169 | 15 | 0.739 | 760 | 0.859 | 36 | 16 | 725 | 9 | 0.299 | 169 | 6 | 3195 | 1.869 | 62 | 17 | 111 | 120
6003922 | Rice Lake | 45.508 | -91.182 | 3.339 | 1.299 | 5 | 445 | 0.5 | 1.199 | 15 | 46 | 7 | 3.259 | 1.489 | 7 | 0.729 | 1246 | 0.779 | 14 | 14 | 512 | 9 | 0.299 | 157 | 4 | 7679 | 1.769 | 112 | 15 | 60 | 160
6003924 | Rice Lake | 45.619 | -91.219 | 3.619 | 0.599 | 5 | 411 | 0.5 | 1.25 | 15 | 51 | 11 | 2.829 | 1.539 | 10 | 0.929 | 604 | 0.919 | 11 | 20 | 408 | 10 | 0.495 | 149 | 4 | 5462 | 1.649 | 94 | 16 | 59 | 148
6003926 | Rice Lake | 45.626 | -91.163 | 3.039 | 0.599 | 5 | 419 | 0.5 | 1.099 | 10 | 41 | 8 | 2.449 | 1.579 | 7 | 0.759 | 765 | 0.759 | 11 | 13 | 414 | 8 | 0.495 | 141 | 10 | 5413 | 0.729 | 74 | 16 | 45 | 117
6003928 | Rice Lake | 45.813 | -91.773 | 2.089 | 1 | 5 | 328 | 0.5 | 0.979 | 10 | 60 | 14 | 1.809 | 1.559 | 6 | 0.559 | 306 | 0.529 | 5 | 13 | 570 | 6 | 1.699 | 86 | 5 | 3159 | 1.909 | 69 | 12 | 38 | 91
6003930 | Rice Lake | 45.58 | -91.673 | 4.599 | 1.699 | 19 | 585 | 1 | 0.979 | 13 | 50 | 35 | 2.069 | 1.729 | 20 | 0.769 | 560 | 0.899 | 11 | 20 | 620 | 8 | 0.899 | 140 | 9 | 3697 | 2.329 | 86 | 15 | 80 | 126
6003932 | Rice Lake | 45.582 | -91.471 | 4.169 | 0.899 | 5 | 473 | 1 | 1.489 | 19 | 66 | 18 | 3.769 | 1.539 | 11 | 1.059 | 771 | 0.979 | 14 | 23 | 465 | 12 | 0.299 | 171 | 8 | 7506 | 2.639 | 146 | 21 | 60 | 188
6003935 | Rice Lake | 45.855 | -90.654 | 4.009 | 0.399 | 5 | 414 | 1 | 1.369 | 12 | 49 | 22 | 2.119 | 1.5 | 11 | 0.819 | 477 | 1.109 | 8 | 18 | 502 | 9 | 0.299 | 170 | 4 | 3918 | 1.579 | 72 | 16 | 66 | 137
6003937 | Rice Lake | 45.925 | -90.116 | 3.389 | 0.299 | 5 | 423 | 0.5 | 1.009 | 9 | 33 | 13 | 1.779 | 1.689 | 7 | 0.669 | 351 | 0.879 | 8 | 12 | 303 | 7 | 0.495 | 140 | 4 | 2839 | 0.914 | 54 | 12 | 30 | 95
6003939 | Rice Lake | 45.88 | -90.414 | 4.389 | 1 | 5 | 459 | 1 | 1.059 | 18 | 53 | 14 | 2.889 | 1.519 | 14 | 0.75 | 958 | 1.079 | 10 | 14 | 487 | 9 | 0.399 | 170 | 8 | 3783 | 2.029 | 81 | 19 | 50 | 139
6003941 | Rice Lake | 45.703 | -90.595 | 4.939 | 1.099 | 18 | 495 | 1 | 1.799 | 19 | 70 | 53 | 3.689 | 1.409 | 12 | 1.169 | 994 | 1.209 | 11 | 28 | 625 | 13 | 0.199 | 233 | 8 | 5264 | 1.629 | 113 | 18 | 79 | 121
6003943 | Rice Lake | 45.663 | -90.288 | 4 |  | 5 | 441 | 1 | 1.649 | 15 | 46 | 11 | 2.569 | 1.589 | 12 | 1.019 | 977 | 1.159 | 10 | 15 | 405 | 11 |  | 193 | 5 | 4622 | 1.259 | 71 | 13 | 107 | 126
6003945 | Rice Lake | 45.142 | -90.324 | 6.419 | 1.399 | 5 | 528 | 1 | 0.819 | 14 | 52 | 19 | 2.259 | 1.949 | 21 | 0.75 | 832 | 1.009 | 10 | 16 | 1088 | 10 | 0.99 | 177 | 10 | 3453 | 2.709 | 81 | 18 | 78 | 150
6003948 | Rice Lake | 45.169 | -90.266 | 5.479 | 1.5 | 5 | 416 | 1 | 1.879 | 22 | 63 | 18 | 3.439 | 1.619 | 13 | 1.399 | 1054 | 1.319 | 11 | 24 | 845 | 12 | 0.99 | 214 | 21 | 5998 | 1.75 | 107 | 22 | 119 | 158
6003951 | Rice Lake | 45.213 | -90.331 | 4.729 | 1.5 | 5 | 343 | 1 | 0.919 | 12 | 38 | 15 | 1.919 | 1.889 | 11 | 0.669 | 1179 | 1.059 | 7 | 14 | 733 | 6 | 0.99 | 145 | 8 | 3107 | 2.039 | 62 | 17 | 72 | 139
6003953 | Rice Lake | 45.215 | -90.364 | 3.649 | 1.899 | 5 | 304 | 1 | 1.109 | 14 | 33 | 17 | 1.729 | 1.089 | 10 | 0.599 | 630 | 0.669 | 5 | 12 | 1396 | 5 | 0.5 | 125 | 9 | 1817 | 1.279 | 47 | 12 | 95 | 74
6003956 | Rice Lake | 45.228 | -90.327 | 4.869 | 2 | 5 | 421 | 1 | 1.119 | 15 | 37 | 26 | 2.469 | 1.769 | 11 | 0.679 | 1206 | 1.099 | 7 | 14 | 966 | 7 | 0.99 | 168 | 7 | 3381 | 1.549 | 63 | 17 | 97 | 130
6003958 | Rice Lake | 45.222 | -90.262 | 5.109 | 1.699 | 5 | 442 | 1 | 1.219 | 15 | 42 | 19 | 2.149 | 1.529 | 17 | 0.759 | 818 | 1.039 | 7 | 18 | 933 | 8 | 0.99 | 167 | 9 | 3325 | 0.429 | 70 | 14 | 65 | 123
6003980 | Rice Lake | 45.178 | -90.36 | 3.059 | 0.799 | 5 | 322 | 0.5 | 1.009 | 9 | 27 | 10 | 1.559 | 1.089 | 7 | 0.609 | 509 | 0.699 | 10 | 9 | 432 | 7 | 0.495 | 140 | 5 | 4068 | 2.139 | 56 | 12 | 57 | 123
6003982 | Rice Lake | 45.136 | -90.298 | 4.729 | 1.399 | 5 | 516 | 0.5 | 1.899 | 18 | 51 | 17 | 3.399 | 1.039 | 13 | 1.219 | 846 | 0.759 | 14 | 24 | 770 | 15 | 0.799 | 200 | 9 | 6536 | 2.119 | 114 | 23 | 100 | 187
6003984 | Rice Lake | 45.003 | -90.358 | 4.279 | 2.399 | 5 | 488 | 1 | 0.799 | 18 | 38 | 16 | 2.599 | 1.199 | 14 | 0.659 | 593 | 0.669 | 9 | 17 | 669 | 8 | 0.799 | 152 | 9 | 3071 | 2.349 | 85 | 20 | 71 | 135
6003986 | Rice Lake | 45.025 | -90.278 | 4.829 | 0.899 | 5 | 518 | 0.5 | 1.349 | 16 | 41 | 12 | 2.639 | 1.299 | 14 | 0.929 | 850 | 0.739 | 13 | 18 | 811 | 12 | 0.399 | 182 | 10 | 5337 | 2.689 | 80 | 20 | 96 | 140
6003988 | Rice Lake | 45.048 | -90.286 | 3.809 | 1.5 | 5 | 420 | 0.5 | 1.279 | 12 | 38 | 12 | 3.079 | 1.209 | 8 | 0.819 | 862 | 0.75 | 16 | 15 | 538 | 10 | 0.99 | 178 | 10 | 7314 | 2.939 | 104 | 21 | 45 | 214
6003990 | Rice Lake | 45.058 | -90.258 | 5.879 | 3 | 5 | 646 | 0.5 | 0.769 | 11 | 42 | 16 | 2.229 | 0 | 20 | 0.649 | 931 | 0.899 | 9 | 17 | 890 | 8 | 0.5 | -999 | 10 | 3001 | 2.469 | 73 | 16 | 83 | 126
6003992 | Rice Lake | 45.113 | -90.354 | 5.389 | 2.899 | 5 | 522 | 0.5 | 0.919 | 16 | 51 | 22 | 2.949 | 1.589 | 20 | 0.739 | 653 | 0.909 | 11 | 21 | 681 | 11 | 0.199 | 190 | 10 | 4120 | 2.629 | 99 | 19 | 64 | 158
6003994 | Rice Lake | 45.104 | -90.361 | 5.669 | 2.599 | 5 | 654 | 0.5 | 1 | 13 | 49 | 18 | 2.469 | 1.569 | 21 | 0.729 | 1297 | 0.889 | 9 | 17 | 906 | 9 | 0.399 | 176 | 16 | 3946 | 2.759 | 79 | 24 | 98 | 146
6003996 | Rice Lake | 45.105 | -90.334 | 4.679 | 1.199 | 15 | 506 | 1 | 1.299 | 16 | 51 | 21 | 3.189 | 1.429 | 17 | 0.799 | 1351 | 0.939 | 18 | 21 | 756 | 12 | 0.399 | 188 | 6 | 8385 | 2.879 | 105 | 18 | 79 | 205
6003998 | Rice Lake | 45.119 | -90.266 | 4.869 | 1.699 | 15 | 612 | 1 | 0.709 | 11 | 37 | 26 | 1.869 | 1.559 | 18 | 0.609 | 1168 | 0.869 | 11 | 12 | 852 | 7 | 0.699 | 165 | 7 | 2782 | 2.439 | 63 | 13 | 69 | 120
6004000 | Rice Lake | 45.247 | -90.451 | 2.729 | 0.699 | 5 | 273 | 1 | 0.889 | 10 | 25 | 15 | 1.189 | 0.819 | 7 | 0.409 | 606 | 0.519 | 8 | 14 | 1033 | 5 | 0.699 | 99 | 5 | 2369 | 1.189 | 41 | 10 | 84 | 70
6004002 | Rice Lake | 45.193 | -90.487 | 5.5 | 2.599 | 12 | 609 | 1 | 1.449 | 22 | 49 | 17 | 3.169 | 1.559 | 16 | 0.919 | 2348 | 1.079 | 12 | 19 | 955 | 12 | 0.399 | 223 | 7 | 4728 | 2.149 | 91 | 19 | 96 | 146
6004004 | Rice Lake | 45.177 | -90.428 | 4.299 | 1 | 12 | 464 | 1 | 1.109 | 12 | 41 | 15 | 2.079 | 1.459 | 17 | 0.729 | 620 | 1.009 | 10 | 16 | 677 | 9 | 0.399 | 175 | 7 | 3691 | 2.389 | 76 | 19 | 89 | 149
6004006 | Rice Lake | 45.178 | -90.429 | 5.109 | 1.199 | 5 | 564 | 1 | 1.199 | 16 | 42 | 14 | 2.25 | 1.449 | 17 | 0.699 | 877 | 1.029 | 11 | 14 | 743 | 9 | 0.399 | 189 | 6 | 3543 | 2.319 | 71 | 15 | 96 | 143
6004008 | Rice Lake | 45.171 | -90.431 | 5.819 | 1.099 | 5 | 567 | 1 | 1.409 | 21 | 56 | 22 | 2.629 | 1.339 | 21 | 0.829 | 880 | 1.019 | 15 | 26 | 650 | 14 | 1 | 190 | 11 | 5870 | 5.199 | 110 | 25 | 140 | 161
6004010 | Rice Lake | 45.161 | -90.486 | 4.079 | 3.299 | 10 | 541 | 1 | 1.819 | 24 | 54 | 15 | 4.819 | 1.229 | 10 | 0.949 | 1973 | 0.959 | 16 | 19 | 1399 | 12 | 0.5 | 183 | 6 | 8252 | 2.489 | 145 | 19 | 105 | 189
6004012 | Rice Lake | 45.14 | -90.418 | 3.779 | 0.899 | 5 | 390 | 1 | 0.879 | 14 | 35 | 12 | 1.799 | 1.539 | 11 | 0.629 | 686 | 0.969 | 10 | 13 | 500 | 7 | 0.299 | 146 | 6 | 4085 | 2.159 | 61 | 13 | 57 | 157
6004014 | Rice Lake | 45.126 | -90.412 | 4.599 | 0.899 | 5 | 478 | 1 | 1.769 | 22 | 60 | 14 | 3.339 | 1.509 | 12 | 1.189 | 1008 | 1.109 | 15 | 21 | 593 | 13 | 0.99 | 194 | 8 | 7806 | 1.939 | 101 | 20 | 76 | 198
6004016 | Rice Lake | 45.12 | -90.377 | 5.069 | 0.799 | 5 | 524 | 1 | 1.679 | 20 | 47 | 15 | 2.799 | 1.389 | 14 | 0.929 | 645 | 1.069 | 16 | 17 | 538 | 12 | 0.99 | 197 | 11 | 6477 | 2.219 | 89 | 20 | 94 | 175
6004018 | Rice Lake | 45.088 | -90.411 | 4.709 | 1.099 | 10 | 617 | 1 | 0.979 | 14 | 35 | 11 | 1.689 | 1.609 | 13 | 0.559 | 641 | 0.979 | 11 | 14 | 523 | 8 | 0.399 | 183 | 9 | 3412 | 2.319 | 61 | 19 | 57 | 135
6004020 | Rice Lake | 45.089 | -90.494 | 4.679 | 0.799 | 11 | 497 | 1 | 1.029 | 14 | 35 | 12 | 1.739 | 1.479 | 13 | 0.579 | 539 | 0.909 | 11 | 13 | 646 | 8 | 0.5 | 177 | 7 | 3452 | 2.179 | 60 | 17 | 69 | 133
6004022 | Rice Lake | 45.077 | -90.473 | 4.619 | 1 | 11 | 485 | 1 | 1.319 | 20 | 52 | 14 | 3.019 | 1.449 | 14 | 0.979 | 849 | 1.009 | 16 | 20 | 599 | 11 | 0.5 | 179 | 7 | 6360 | 2.169 | 97 | 17 | 69 | 165
6004024 | Rice Lake | 45.053 | -90.494 | 4.689 | 0.799 | 5 | 492 | 1 | 1.359 | 18 | 46 | 17 | 2.849 | 1.489 | 13 | 0.829 | 741 | 1.049 | 14 | 21 | 651 | 11 | 0.199 | 195 | 6 | 6384 | 1.269 | 90 | 19 | 74 | 167
6004026 | Rice Lake | 45.002 | -90.481 | 4.489 | 0.5 | 5 | 519 | 1 | 0.979 | 11 | 39 | 10 | 1.929 | 1.479 | 15 | 0.629 | 411 | 0.949 | 13 | 13 | 584 | 8 | 0.299 | 178 | 9 | 4140 | 2.75 | 67 | 18 | 65 | 156
6004028 | Rice Lake | 45.01 | -90.453 | 3.629 | 0.799 | 5 | 453 | 2 | 0.979 | 11 | 36 | 10 | 2.429 | 1.459 | 10 | 0.599 | 874 | 0.789 | 21 | 10 | 659 | 9 | 0.399 | 151 | 7 | 9807 | 1.419 | 76 | 17 | 56 | 224
6004030 | Rice Lake | 45.2 | -90.241 | 4.029 | 1.199 | 5 | 461 | 1 | 0.809 | 7 | 31 | 12 | 1.269 | 1.389 | 11 | 0.439 | 415 | 0.839 | 9 | 10 | 491 | 6 | 0.399 | 149 | 7 | 2723 | 2.589 | 53 | 15 | 48 | 129
6004033 | Rice Lake | 45.238 | -90.125 | 5.489 | 2 | 10 | 560 | 2 | 1.429 | 23 | 51 | 15 | 3.419 | 1.609 | 17 | 1.019 | 2309 | 1.099 | 15 | 18 | 911 | 13 | 0.5 | 208 | 9 | 6678 | 2.479 | 95 | 21 | 125 | 208
6004036 | Rice Lake | 45.226 | -90.117 | 3.869 | 1.099 | 5 | 378 | 1 | 1.369 | 26 | 50 | 26 | 2.939 | 0.949 | 16 | 1.299 | 552 | 0.869 | 8 | 29 | 1062 | 11 | 1.199 | 135 | 7 | 3488 | 1.819 | 91 | 18 | 142 | 102
6004039 | Rice Lake | 45.209 | -90.1 | 4.569 | 0.699 | 5 | 481 | 1 | 1.219 | 18 | 40 | 13 | 2.569 | 1.359 | 13 | 0.859 | 690 | 1.019 | 13 | 16 | 523 | 10 | 0.299 | 176 | 8 | 5322 | 2.369 | 83 | 17 | 102 | 179
6004041 | Rice Lake | 45.196 | -90.127 | 5.419 | 1.099 | 5 | 555 | 1 | 1.079 | 14 | 40 | 14 | 2.209 | 1.409 | 16 | 0.709 | 785 | 1.039 | 9 | 15 | 623 | 10 | 0.399 | 185 | 8 | 3932 | 2.579 | 70 | 19 | 82 | 144
6004044 | Rice Lake | 45.171 | -90.227 | 3.399 | 0.899 | 5 | 361 | 1 | 1.069 | 16 | 40 | 11 | 2.319 | 1.339 | 9 | 0.669 | 618 | 0.879 | 12 | 14 | 589 | 8 | 0.199 | 150 | 8 | 5012 | 1.769 | 76 | 14 | 83 | 153
6004047 | Rice Lake | 45.153 | -91.509 | 4.729 | 1 | 5 | 562 | 1 | 1.299 | 13 | 35 | 12 | 1.919 | 1.679 | 12 | 0.689 | 629 | 1.129 | 9 | 12 | 443 | 8 | 0.299 | 201 | 5 | 3608 | 1.419 | 60 | 17 | 51 | 148
6004049 | Rice Lake | 45.12 | -91.368 | 2.949 | 0.899 | 5 | 335 | 1 | 1.209 | 12 | 44 | 17 | 2.669 | 1.709 | 6 | 0.769 | 743 | 0.739 | 13 | 17 | 408 | 8 | 0.399 | 128 | 4 | 6504 | 1.929 | 94 | 16 | 29 | 159
6004051 | Rice Lake | 45.063 | -91.387 | 4.449 | 2.699 | 5 | 599 | 1 | 1.819 | 22 | 54 | 21 | 3.509 | 1.619 | 10 | 1.109 | 2069 | 0.959 | 12 | 20 | 926 | 13 | 0.299 | 186 | 7 | 6588 | 2.079 | 104 | 19 | 52 | 144
6004053 | Rice Lake | 45.017 | -91.229 | 2.669 | 0.599 | 5 | 338 | 1 | 0.899 | 8 | 25 | 8 | 1.619 | 1.329 | 4 | 0.519 | 422 | 0.659 | 6 | 9 | 396 | 6 | 0.495 | 120 | 3 | 2964 | 0.729 | 50 | 11 | 25 | 61
6004055 | Rice Lake | 45.149 | -91.226 | 3.899 | 1.399 | 5 | 458 | 1 | 1.549 | 23 | 52 | 13 | 3.589 | 1.609 | 8 | 0.949 | 882 | 1.039 | 12 | 18 | 572 | 10 | 0.199 | 171 | 7 | 5995 | 1.559 | 116 | 16 | 47 | 172
6004057 | Rice Lake | 45.192 | -91.126 | 4.459 | 1.199 | 5 | 470 | 1 | 1.929 | 24 | 52 | 12 | 4.039 | 1.479 | 10 | 1.269 | 1503 | 1.089 | 12 | 19 | 545 | 14 | 0.299 | 213 | 6 | 6438 | 1.429 | 118 | 17 | 72 | 150
6004059 | Rice Lake | 45.233 | -91.179 | 3.429 | 0.799 | 5 | 436 | 1 | 1.019 | 12 | 32 | 11 | 2.119 | 1.599 | 6 | 0.539 | 750 | 0.809 | 15 | 9 | 361 | 8 | 0.399 | 144 | 9 | 6627 | 1.669 | 63 | 17 | 40 | 187
6004061 | Rice Lake | 45.235 | -91.317 | 3.339 | 1.399 | 5 | 415 | 1 | 0.979 | 18 | 45 | 14 | 2.979 | 1.859 | 7 | 0.669 | 808 | 0.769 | 13 | 14 | 564 | 7 | 0.495 | 121 | 5 | 4361 | 1.629 | 108 | 14 | 39 | 139
6004063 | Rice Lake | 45.336 | -91.522 | 2.409 | 0.299 | 15 | 354 | 3 | 0.839 | 11 | 34 | 7 | 1.879 | 1.969 | 6 | 0.489 | 492 | 0.869 | 13 | 15 | 301 | 6 | 0.495 | 95 | 4 | 6905 | 0.909 | 69 | 8 | 30 | 120
6004065 | Rice Lake | 45.288 | -91.543 | 2.939 | 2 | 5 | 484 | 1 | 1.349 | 21 | 43 | 16 | 3.75 | 1.649 | 7 | 0.779 | 771 | 0.729 | 11 | 21 | 1460 | 8 | 0.599 | 126 | 6 | 4686 | 1.75 | 83 | 14 | 51 | 128
6004068 | Rice Lake | 45.405 | -91.343 | 3.289 | 0.5 | 5 | 438 | 1 | 0.929 | 11 | 31 | 8 | 1.819 | 1.75 | 6 | 0.559 | 741 | 0.789 | 6 | 11 | 379 | 6 | 0.5 | 138 | 5 | 3770 | 0.998 | 56 | 12 | 31 | 108
6004070 | Rice Lake | 45.351 | -91.35 | 1.709 | 0.799 | 5 | 253 | 1 | 0.429 | 9 | 24 | 8 | 1.479 | 1.289 | 4 | 0.329 | 372 | 0.379 | 9 | 7 | 252 | 4 | 0.99 | 61 | 3 | 3600 | 0.739 | 54 | 10 | 21 | 90
6004072 | Rice Lake | 45.407 | -91.264 | 3.349 | 0.599 | 5 | 385 | 1 | 1.029 | 10 | 37 | 14 | 1.789 | 1.75 | 7 | 0.709 | 511 | 0.819 | 14 | 12 | 312 | 8 | 0.495 | 136 | 3 | 5856 | 1.509 | 60 | 13 | 35 | 149
6004074 | Rice Lake | 45.481 | -91.215 | 4.129 | 0.799 | 5 | 471 | 1 | 1.309 | 18 | 42 | 12 | 2.849 | 1.479 | 9 | 0.819 | 819 | 0.989 | 12 | 14 | 441 | 9 | 0.5 | 164 | 3 | 5477 | 1.519 | 82 | 16 | 58 | 147
6004076 | Rice Lake | 45.392 | -91.109 | 3.479 | 1 | 5 | 387 | 1 | 1.479 | 19 | 52 | 16 | 3.399 | 1.299 | 7 | 0.919 | 866 | 0.909 | 18 | 17 | 358 | 11 | 0.199 | 168 | 6 | 9291 | 0.969 | 122 | 15 | 55 | 116
6004079 | Rice Lake | 45.463 | -91.371 | 3.929 | 0.399 | 5 | 470 | 1 | 1.089 | 11 | 37 | 11 | 1.839 | 1.879 | 7 | 0.669 | 415 | 0.939 | 15 | 15 | 278 | 7 | 0.99 | 168 | 3 | 4898 | 1.279 | 61 | 14 | 36 | 132
6004082 | Rice Lake | 45.419 | -91.418 | 3.029 | 0.5 | 5 | 365 | 1 | 0.599 | 9 | 33 | 14 | 2 | 1.539 | 6 | 0.329 | 457 | 0.789 | 10 | 13 | 328 | 5 | 0.99 | 116 | 4 | 5454 | 1.509 | 75 | 12 | 37 | 159
6004110 | Rice Lake | 45.154 | -90.671 | 3.839 | 1.599 | 5 | 449 | 0.5 | 1.209 | 22 | 40 | 15 | 2.899 | 1.399 | 9 | 0.859 | 1631 | 0.899 | 12 | 17 | 692 | 9 | 0.99 | 165 | 10 | 4487 | 1.289 | 93 | 15 | 66 | 103
6004112 | Rice Lake | 45.154 | -90.651 | 5.059 | 1 | 5 | 506 | 1 | 1.209 | 17 | 42 | 15 | 2.25 | 1.419 | 17 | 0.839 | 741 | 1.049 | 12 | 16 | 615 | 10 | 0.5 | 193 | 9 | 3843 | 2.039 | 72 | 20 | 85 | 124
6004114 | Rice Lake | 45.167 | -90.654 | 4.729 | 1 | 5 | 461 | 0.5 | 1.609 | 22 | 59 | 17 | 4.019 | 1.459 | 11 | 1.129 | 959 | 1.099 | 15 | 20 | 581 | 13 | 0.99 | 199 | 7 | 7770 | 1.859 | 134 | 20 | 61 | 175
6004116 | Rice Lake | 45.181 | -90.659 | 4.229 | 1.199 | 5 | 388 | 0.5 | 1.099 | 19 | 47 | 33 | 3.079 | 1.459 | 10 | 0.819 | 493 | 0.969 | 11 | 21 | 791 | 9 | 0.299 | 147 | 6 | 5114 | 1.139 | 114 | 17 | 59 | 157
6004119 | Rice Lake | 45.218 | -90.525 | 3.949 | 1.199 | 5 | 480 | 1 | 0.989 | 12 | 32 | 13 | 1.589 | 1.399 | 12 | 0.569 | 521 | 0.859 | 9 | 12 | 665 | 6 | 0.5 | 160 | 7 | 2870 | 2.039 | 55 | 16 | 74 | 123
6004121 | Rice Lake | 45.228 | -90.636 | 4.449 | 1.099 | 5 | 452 | 0.5 | 1.509 | 15 | 41 | 12 | 2.199 | 1.429 | 11 | 0.939 | 1017 | 1.099 | 11 | 13 | 487 | 10 | 0.5 | 188 | 4 | 4627 | 1.229 | 71 | 15 | 66 | 117
6004123 | Rice Lake | 45.434 | -91.367 | 4.569 | 1.299 | 5 | 547 | 1 | 1.409 | 16 | 48 | 16 | 2.709 | 1.669 | 10 | 0.859 | 632 | 1.049 | 12 | 14 | 392 | 11 | 0.599 | 189 | 8 | 5869 | 1.559 | 87 | 19 | 53 | 179
6004125 | Rice Lake | 45.407 | -91.434 | 3.139 | 2.199 | 5 | 329 | 2 | 1.359 | 20 | 58 | 10 | 4.239 | 1.429 | 6 | 0.909 | 888 | 0.759 | 22 | 16 | 422 | 12 | 0.399 | 144 | 10 | 11297 | 1.25 | 154 | 22 | 50 | 244
6004127 | Rice Lake | 45.37 | -91.426 | 5.109 | 2.299 | 5 | 650 | 1 | 1.119 | 15 | 43 | 27 | 2.019 | 1.629 | 14 | 0.649 | 591 | 1.019 | 8 | 13 | 597 | 9 | 0.399 | 199 | 10 | 3197 | 1.839 | 60 | 20 | 72 | 145
6004129 | Rice Lake | 45.349 | -91.449 | 4.859 | 1.399 | 11 | 520 | 1 | 1.069 | 18 | 43 | 43 | 2.759 | 1.759 | 11 | 0.779 | 522 | 0.889 | 10 | 18 | 468 | 10 | 0.399 | 175 | 9 | 4239 | 1.509 | 93 | 20 | 54 | 135
6004131 | Rice Lake | 45.346 | -91.373 | 2.979 | 1.299 | 5 | 436 | 1 | 1.059 | 12 | 33 | 10 | 1.799 | 1.659 | 6 | 0.659 | 459 | 0.589 | 9 | 12 | 452 | 7 | 0.199 | 131 | 9 | 3806 | 1.119 | 56 | 16 | 41 | 88
6004133 | Rice Lake | 45.262 | -91.321 | 3.229 | 1.899 | 5 | 501 | 0.5 | 1.469 | 17 | 34 | 28 | 2.659 | 0.959 | 8 | 0.529 | 1873 | 0.639 | 6 | 15 | 1236 | 6 | 1.299 | 120 | 4 | 2807 | 1.879 | 46 | 15 | 80 | 70
6004136 | Rice Lake | 45.208 | -90.588 | 4.119 | 1.5 | 5 | 381 | 1 | 1.129 | 11 | 33 | 35 | 1.489 | 0.949 | 12 | 0.539 | 350 | 0.689 | 6 | 17 | 627 | 7 | 0.699 | 125 | 7 | 2458 | 1.769 | 51 | 17 | 100 | 93
6004138 | Rice Lake | 45.19 | -90.548 | 4.209 | 2 | 5 | 469 | 0.5 | 1.439 | 14 | 36 | 21 | 1.779 | 1.039 | 12 | 0.579 | 1116 | 0.789 | 8 | 18 | 1051 | 8 | 1 | 148 | 7 | 3207 | 1.679 | 64 | 19 | 88 | 111
6004140 | Rice Lake | 45.218 | -90.516 | 5.019 | 1.599 | 12 | 532 | 1 | 1.399 | 13 | 41 | 16 | 2.159 | 1.599 | 14 | 0.839 | 605 | 1.029 | 11 | 18 | 628 | 9 | 1.099 | 199 | 9 | 3571 | 2.279 | 71 | 20 | 72 | 151
6004142 | Rice Lake | 45.147 | -90.54 | 4.959 | 1.299 | 5 | 518 | 0.5 | 0.939 | 9 | 36 | 51 | 1.799 | 1.569 | 10 | 0.539 | 530 | 1.079 | 10 | 10 | 435 | 8 | 0.5 | 192 | 9 | 4947 | 2.029 | 60 | 15 | 57 | 204
6004144 | Rice Lake | 45.12 | -90.566 | 4.869 | 2.399 | 5 | 572 | 1 | 1.339 | 13 | 37 | 12 | 2.209 | 1.519 | 12 | 0.669 | 1290 | 1.039 | 9 | 12 | 588 | 9 | 0.5 | 202 | 6 | 4332 | 1.899 | 69 | 18 | 86 | 149
6004146 | Rice Lake | 45.081 | -90.577 | 4.569 | 1.399 | 23 | 589 | 2 | 1.399 | 21 | 53 | 22 | 3.359 | 1.489 | 13 | 1.109 | 802 | 1.029 | 13 | 22 | 701 | 12 | 0.899 | 181 | 5 | 6336 | 2.939 | 109 | 18 | 98 | 154
6004148 | Rice Lake | 45.11 | -90.579 | 5.049 | 3.5 | 10 | 666 | 2 | 1.139 | 25 | 45 | 14 | 3.359 | 1.329 | 16 | 0.699 | 2843 | 0.829 | 15 | 18 | 1085 | 10 | 0.399 | 176 | 16 | 4376 | 2.259 | 86 | 23 | 145 | 153
6004150 | Rice Lake | 45.075 | -90.641 | 4.879 | 2.199 | 5 | 613 | 1 | 1.019 | 18 | 40 | 12 | 2.619 | 1.509 | 13 | 0.639 | 1466 | 1 | 10 | 15 | 821 | 8 | 0.399 | 185 | 12 | 3482 | 1.989 | 68 | 17 | 80 | 147
6004152 | Rice Lake | 45.074 | -90.663 | 5.009 | 1.799 | 5 | 608 | 1 | 1.069 | 12 | 32 | 13 | 1.699 | 1.639 | 12 | 0.5 | 591 | 1.059 | 10 | 10 | 471 | 7 | 0.399 | 206 | 8 | 3198 | 1.939 | 55 | 18 | 66 | 151
6004154 | Rice Lake | 45.048 | -90.738 | 5.599 | 1.699 | 5 | 614 | 1 | 1.189 | 17 | 39 | 18 | 2.169 | 1.589 | 14 | 0.699 | 806 | 1.179 | 10 | 15 | 525 | 9 | 0.199 | 224 | 9 | 3777 | 1.909 | 68 | 19 | 81 | 150
6004156 | Rice Lake | 45.039 | -90.741 | 4.029 | 4.599 | 10 | 546 | 1 | 1.429 | 21 | 36 | 18 | 2.369 | 1.229 | 13 | 0.649 | 1682 | 0.779 | 7 | 17 | 1033 | 7 | 0.899 | 166 | 9 | 2603 | 6.669 | 61 | 21 | 123 | 100
6004158 | Rice Lake | 45.002 | -90.709 | 5.529 | 1.299 | 11 | 586 | 0.5 | 1.159 | 14 | 53 | 28 | 2.769 | 1.669 | 18 | 0.759 | 416 | 1.079 | 11 | 20 | 658 | 11 | 0.899 | 213 | 9 | 4407 | 3.169 | 102 | 23 | 67 | 174
6004160 | Rice Lake | 45.035 | -90.638 | 5.799 | 1.799 | 13 | 578 | 1 | 0.729 | 9 | 40 | 17 | 1.939 | 1.599 | 15 | 0.489 | 311 | 0.919 | 11 | 16 | 786 | 9 | 0.5 | 181 | 9 | 3201 | 2.529 | 69 | 15 | 59 | 137
6004162 | Rice Lake | 45.051 | -90.576 | 4.549 | 0.5 | 13 | 507 | 1 | 1.139 | 12 | 36 | 11 | 1.769 | 1.569 | 12 | 0.619 | 407 | 1.099 | 11 | 11 | 294 | 8 | 0.5 | 192 | 3 | 4607 | 2.189 | 59 | 14 | 53 | 179
6004164 | Rice Lake | 45.07 | -90.534 | 3.849 | 1 | 11 | 425 | 1 | 0.949 | 14 | 39 | 12 | 2.059 | 1.389 | 12 | 0.679 | 509 | 0.869 | 11 | 15 | 677 | 8 | 0.299 | 149 | 9 | 3956 | 2.279 | 69 | 15 | 75 | 131
6004166 | Rice Lake | 45.169 | -90.562 | 3.719 | 1.599 | 5 | 371 | 1 | 1.669 | 24 | 58 | 15 | 4.149 | 1.259 | 10 | 1.139 | 1175 | 1.029 | 19 | 21 | 659 | 12 | 0.495 | 169 | 7 | 9225 | 1.419 | 139 | 17 | 70 | 143
6004168 | Rice Lake | 45.167 | -90.796 | 4.649 | 1 | 10 | 576 | 1 | 1.119 | 13 | 39 | 12 | 2.119 | 1.469 | 14 | 0.679 | 564 | 0.979 | 9 | 16 | 573 | 8 | 0.299 | 187 | 6 | 3485 | 2.239 | 67 | 18 | 71 | 140
6004170 | Rice Lake | 45.165 | -90.815 | 5.079 | 1.199 | 5 | 523 | 1 | 1.399 | 22 | 54 | 27 | 3.189 | 1.569 | 15 | 1.029 | 953 | 1.239 | 11 | 23 | 544 | 11 | 0.199 | 199 | 6 | 4694 | 1.959 | 92 | 18 | 64 | 139
6004172 | Rice Lake | 45.154 | -90.8 | 3.819 | 0.699 | 5 | 478 | 1 | 1.25 | 13 | 39 | 12 | 2.039 | 1.609 | 9 | 0.709 | 635 | 1.089 | 10 | 15 | 457 | 8 | 0.199 | 188 | 9 | 4394 | 1.879 | 72 | 16 | 52 | 153
6004174 | Rice Lake | 45.155 | -90.924 | 3.739 | 1.399 | 12 | 357 | 1 | 1.339 | 23 | 57 | 15 | 3.839 | 1.369 | 10 | 0.899 | 1093 | 0.989 | 18 | 22 | 696 | 10 | 0.495 | 164 | 8 | 7991 | 1.839 | 137 | 17 | 69 | 159
6004176 | Rice Lake | 45.166 | -90.924 | 4.609 | 0.799 | 5 | 606 | 1 | 1.239 | 15 | 37 | 10 | 2.169 | 1.529 | 11 | 0.699 | 797 | 1 | 11 | 13 | 488 | 9 | 0.299 | 205 | 6 | 3736 | 2 | 63 | 17 | 69 | 143
6004178 | Rice Lake | 45.162 | -90.956 | 4.559 | 0.899 | 5 | 529 | 1 | 1.299 | 14 | 34 | 12 | 1.949 | 1.609 | 12 | 0.719 | 654 | 1.059 | 10 | 13 | 430 | 8 | 0.199 | 198 | 4 | 3494 | 2.199 | 61 | 16 | 56 | 149
6004180 | Rice Lake | 45.147 | -90.984 | 4.609 | 1.299 | 16 | 495 | 1 | 0.559 | 13 | 38 | 17 | 1.779 | 1.509 | 15 | 0.469 | 691 | 0.829 | 9 | 12 | 636 | 6 | 0.299 | 153 | 4 | 2902 | 2.469 | 64 | 11 | 72 | 124
6004182 | Rice Lake | 45.112 | -90.982 | 5.659 | 1.5 | 5 | 578 | 1 | 1.579 | 22 | 58 | 29 | 3.389 | 1.619 | 15 | 1.009 | 1175 | 1.169 | 11 | 22 | 558 | 13 | 0.199 | 223 | 6 | 4847 | 1.969 | 105 | 21 | 55 | 148
6004184 | Rice Lake | 45.016 | -90.946 | 4.409 | 0.899 | 5 | 505 | 1 | 0.949 | 16 | 36 | 25 | 1.929 | 1.469 | 12 | 0.579 | 421 | 1 | 11 | 20 | 505 | 7 | 0.599 | 174 | 7 | 3189 | 1.459 | 61 | 16 | 68 | 138
6004186 | Rice Lake | 45.068 | -90.921 | 3.889 | 1.399 | 5 | 471 | 1 | 1.199 | 17 | 45 | 12 | 2.709 | 1.509 | 10 | 0.809 | 1080 | 1.029 | 10 | 16 | 527 | 8 | 0.399 | 173 | 4 | 4492 | 1.739 | 92 | 15 | 52 | 130
6004188 | Rice Lake | 45.234 | -90.903 | 4.229 | 1 | 5 | 418 | 1 | 1 | 19 | 46 | 18 | 3.179 | 1.509 | 8 | 0.649 | 919 | 1.039 | 13 | 16 | 330 | 8 | 0.99 | 158 | 5 | 5918 | 1.339 | 107 | 14 | 45 | 169
6004192 | Rice Lake | 45.517 | -90.255 | 4.139 | 0.399 | 5 | 437 | 1 | 1.389 | 16 | 38 | 10 | 2.139 | 1.519 | 9 | 0.789 | 660 | 1.139 | 10 | 13 | 343 | 9 | 0.99 | 196 | 5 | 4112 | 1.359 | 67 | 14 | 53 | 141
6004194 | Rice Lake | 45.515 | -90.256 | 3.689 | 0.799 | 5 | 396 | 1 | 1.189 | 15 | 39 | 11 | 2.269 | 1.389 | 9 | 0.799 | 989 | 1.069 | 10 | 15 | 429 | 8 | 0.299 | 174 | 7 | 4266 | 1.479 | 69 | 12 | 55 | 130
6004197 | Rice Lake | 45.516 | -90.338 | 3.759 | 0.199 | 5 | 405 | 1 | 1.209 | 14 | 38 | 11 | 1.839 | 1.389 | 10 | 0.709 | 444 | 1.069 | 13 | 16 | 367 | 8 | 0.495 | 173 | 6 | 4682 | 2.589 | 65 | 14 | 60 | 159
6004199 | Rice Lake | 45.543 | -90.359 | 3.639 | 1.399 | 5 | 373 | 1 | 1.239 | 19 | 42 | 21 | 2.849 | 1.299 | 10 | 0.809 | 1165 | 0.909 | 10 | 19 | 520 | 8 | 0.299 | 156 | 7 | 4242 | 1.849 | 97 | 15 | 66 | 134
6004206 | Rice Lake | 45.629 | -90.389 | 4.109 | 3.5 | 5 | 500 | 1 | 1.319 | 15 | 36 | 21 | 2.319 | 1.449 | 8 | 0.769 | 914 | 0.969 | 11 | 14 | 491 | 9 | 0.5 | 175 | 4 | 4406 | 1.479 | 67 | 16 | 67 | 161
6004212 | Rice Lake | 45.683 | -90.361 | 4.989 | 1.399 | 5 | 501 | 1 | 1.209 | 19 | 46 | 19 | 2.889 | 1.569 | 12 | 0.609 | 1099 | 1.219 | 10 | 15 | 448 | 8 | 0.399 | 187 | 8 | 4461 | 1.469 | 79 | 17 | 58 | 154
6004237 | Rice Lake | 45.445 | -90.658 | 4.379 | 1 | 5 | 492 | 1 | 1.429 | 17 | 43 | 13 | 2.209 | 1.529 | 10 | 0.779 | 972 | 1.119 | 16 | 12 | 439 | 10 | 0.199 | 216 | 5 | 5748 | 1.759 | 73 | 15 | 57 | 183
6004239 | Rice Lake | 45.451 | -90.634 | 4.019 | 0.699 | 5 | 458 | 1 | 1.419 | 17 | 48 | 12 | 2.429 | 1.559 | 8 | 0.869 | 732 | 1.109 | 19 | 14 | 412 | 10 | 0.599 | 193 | 6 | 6570 | 1.509 | 80 | 13 | 57 | 132
6004241 | Rice Lake | 45.466 | -90.574 | 4.239 | 1.5 | 5 | 535 | 1 | 0.939 | 15 | 39 | 13 | 2.269 | 1.439 | 12 | 0.629 | 826 | 0.919 | 11 | 15 | 569 | 8 | 0.199 | 159 | 6 | 4434 | 2.569 | 73 | 15 | 69 | 178
6004243 | Rice Lake | 45.448 | -90.504 | 4.419 | 0.699 | 5 | 492 | 1 | 1.189 | 13 | 37 | 16 | 2.149 | 1.5 | 9 | 0.75 | 729 | 1 | 10 | 12 | 378 | 9 | 0.599 | 200 | 5 | 4336 | 1.669 | 71 | 15 | 52 | 172
6004245 | Rice Lake | 45.445 | -90.502 | 4.539 | 1.399 | 5 | 492 | 1 | 1.259 | 16 | 43 | 15 | 2.75 | 1.439 | 12 | 0.889 | 948 | 1.049 | 10 | 15 | 495 | 10 | 0.199 | 188 | 4 | 4296 | 1.659 | 80 | 16 | 61 | 149
6004247 | Rice Lake | 45.443 | -90.53 | 3.839 | 0.199 | 5 | 488 | 1 | 1.169 | 9 | 30 | 6 | 1.629 | 1.609 | 7 | 0.639 | 591 | 1.039 | 12 | 9 | 332 | 7 | 0.99 | 184 | 3 | 5034 | 1.119 | 51 | 10 | 41 | 94
6004249 | Rice Lake | 45.394 | -90.575 | 4.629 | 1 | 5 | 489 | 1 | 1.299 | 18 | 45 | 13 | 2.619 | 1.509 | 10 | 0.869 | 1179 | 1.099 | 14 | 15 | 480 | 10 | 0.399 | 197 | 6 | 5334 | 1.809 | 83 | 14 | 65 | 149
6004251 | Rice Lake | 45.413 | -90.718 | 5 | 0.699 | 10 | 507 | 1 | 1.179 | 11 | 35 | 13 | 1.589 | 1.409 | 14 | 0.599 | 572 | 1 | 8 | 11 | 441 | 8 | 0.399 | 191 | 7 | 3279 | 2.669 | 56 | 16 | 74 | 143
6004253 | Rice Lake | 45.442 | -90.799 | 3.659 | 0.599 | 5 | 376 | 0.5 | 1.559 | 15 | 47 | 9 | 2.959 | 1.409 | 8 | 0.929 | 736 | 0.959 | 19 | 14 | 272 | 12 | 0.399 | 205 | 7 | 9638 | 1.239 | 95 | 16 | 49 | 196
6004255 | Rice Lake | 45.457 | -90.573 | 3.679 | 0.5 | 5 | 347 | 0.5 | 0.899 | 10 | 33 | 13 | 1.379 | 1.419 | 10 | 0.489 | 423 | 1 | 11 | 8 | 374 | 6 | 0.99 | 154 | 6 | 3956 | 2.239 | 51 | 14 | 55 | 164
6004257 | Rice Lake | 45.48 | -90.595 | 4.379 | 0.799 | 5 | 423 | 0.5 | 1.989 | 23 | 69 | 15 | 4.479 | 1.359 | 10 | 1.309 | 949 | 1.119 | 20 | 19 | 491 | 16 | 0.299 | 217 | 7 | 9832 | 1.169 | 146 | 20 | 72 | 168
6004259 | Rice Lake | 45.449 | -90.617 | 4.839 | 1.099 | 5 | 510 | 1 | 1.349 | 16 | 39 | 12 | 2.229 | 1.329 | 12 | 0.719 | 1065 | 1 | 14 | 13 | 671 | 10 | 0.299 | 204 | 8 | 5200 | 2.099 | 69 | 18 | 92 | 174
6004261 | Rice Lake | 45.403 | -90.606 | 3.959 | 0.599 | 5 | 439 | 0.5 | 1.259 | 11 | 41 | 12 | 2.129 | 1.589 | 8 | 0.729 | 448 | 1.079 | 10 | 12 | 293 | 8 | 0.299 | 191 | 10 | 4784 | 1.279 | 72 | 14 | 40 | 116
6004263 | Rice Lake | 45.397 | -90.632 | 5.119 | 1.099 | 5 | 518 | 1 | 1.189 | 10 | 39 | 9 | 1.809 | 1.659 | 12 | 0.679 | 699 | 1.209 | 11 | 15 | 417 | 9 | 0.299 | 208 | 7 | 4968 | 1.979 | 62 | 15 | 63 | 190
6004265 | Rice Lake | 45.364 | -90.503 | 4.949 | 0.699 | 5 | 506 | 1 | 0.979 | 7 | 33 | 8 | 1.439 | 1.629 | 9 | 0.509 | 412 | 1.139 | 11 | 9 | 374 | 8 | 0.199 | 195 | 8 | 4512 | 1.419 | 52 | 14 | 36 | 151
6004267 | Rice Lake | 45.325 | -90.52 | 5.679 | 1.399 | 5 | 549 | 1 | 1.079 | 17 | 47 | 17 | 2.709 | 1.5 | 15 | 0.739 | 1100 | 1.209 | 12 | 19 | 732 | 11 | 0.399 | 205 | 7 | 4865 | 2.039 | 83 | 21 | 81 | 158
6004269 | Rice Lake | 45.321 | -90.514 | 4.659 | 1.799 | 5 | 492 | 0.5 | 1.329 | 13 | 47 | 14 | 2.539 | 1.569 | 11 | 0.739 | 1325 | 1.189 | 12 | 16 | 639 | 10 | 0.199 | 197 | 7 | 5204 | 1.399 | 71 | 17 | 79 | 126
6004271 | Rice Lake | 45.271 | -90.557 | 5.039 | 1.599 | 5 | 518 | 0.5 | 1.809 | 20 | 55 | 15 | 3.419 | 1.409 | 11 | 1.109 | 1144 | 1.259 | 16 | 18 | 644 | 13 | 0.99 | 228 | 6 | 7650 | 1.129 | 105 | 19 | 73 | 162
6004273 | Rice Lake | 45.329 | -90.731 | 5.159 | 1.299 | 5 | 608 | 1 | 1.529 | 19 | 47 | 13 | 2.539 | 1.549 | 14 | 0.899 | 800 | 1.219 | 11 | 15 | 593 | 11 | 0.399 | 217 | 8 | 5110 | 1.509 | 75 | 18 | 96 | 129
6004275 | Rice Lake | 45.277 | -90.719 | 5.079 | 0.799 | 5 | 547 | 0.5 | 1.329 | 9 | 35 | 11 | 1.559 | 1.609 | 10 | 0.679 | 495 | 1.289 | 9 | 10 | 338 | 8 | 0.199 | 230 | 5 | 3577 | 1.009 | 49 | 14 | 47 | 109
6004277 | Rice Lake | 45.272 | -90.659 | 4.419 | 1.099 | 5 | 500 | 1 | 1.419 | 15 | 47 | 11 | 2.339 | 1.659 | 10 | 0.899 | 690 | 1.189 | 12 | 15 | 359 | 10 | 0.199 | 207 | 9 | 5822 | 1.469 | 79 | 15 | 53 | 129
6004279 | Rice Lake | 45.266 | -90.611 | 4.359 | 0.799 | 5 | 491 | 1 | 0.979 | 9 | 30 | 9 | 1.519 | 1.659 | 8 | 0.469 | 700 | 1.089 | 10 | 8 | 331 | 7 | 0.199 | 206 | 7 | 4450 | 1.559 | 53 | 15 | 42 | 164
6004281 | Rice Lake | 45.304 | -90.62 | 4.279 | 2 | 5 | 501 | 1 | 1.309 | 18 | 34 | 10 | 1.779 | 1.519 | 6 | 0.659 | 2731 | 1.119 | 8 | 11 | 270 | 8 | 0.199 | 203 | 5 | 4425 | 1.049 | 56 | 11 | 34 | 118
6004283 | Rice Lake | 45.35 | -90.699 | 4.349 | 0.699 | 5 | 530 | 1 | 1.619 | 13 | 44 | 9 | 2.319 | 1.659 | 11 | 0.889 | 664 | 1.139 | 15 | 14 | 343 | 11 | 0.99 | 210 | 8 | 6420 | 1.229 | 80 | 17 | 44 | 126
6004285 | Rice Lake | 45.35 | -90.61 | 1.419 | 2 | 5 | 219 | 1 | 0.969 | 12 | 17 | 23 | 1.229 | 0.369 | 4 | 0.269 | 1123 | 0.219 | 2 | 12 | 1074 | 3 | 0.299 | 70 | 5 | 837 | 2.159 | 37 | 17 | 94 | 41
6004287 | Rice Lake | 45.268 | -90.7 | 5.119 | 1.5 | 5 | 463 | 1 | 1.569 | 21 | 53 | 18 | 2.669 | 1.469 | 14 | 0.979 | 864 | 1.179 | 14 | 18 | 667 | 12 | 0.495 | 208 | 12 | 5515 | 1.689 | 84 | 20 | 91 | 157
6004289 | Rice Lake | 45.297 | -90.594 | 4.969 | 1.5 | 5 | 529 | 1 | 1.589 | 22 | 55 | 15 | 3.859 | 1.469 | 11 | 1.009 | 1181 | 1.199 | 15 | 17 | 657 | 13 | 0.495 | 217 | 11 | 6761 | 1.899 | 111 | 20 | 78 | 164
6004291 | Rice Lake | 45.504 | -90.517 | 4.889 | 1.699 | 5 | 520 | 2 | 1.609 | 20 | 61 | 18 | 3.75 | 1.359 | 13 | 1.129 | 1209 | 1.099 | 14 | 21 | 1094 | 13 | 0.99 | 206 | 8 | 6488 | 2.139 | 123 | 21 | 79 | 196
6004293 | Rice Lake | 45.552 | -90.512 | 4.649 | 1 | 5 | 511 | 1 | 1.539 | 10 | 38 | 13 | 1.889 | 1.589 | 9 | 0.729 | 682 | 1.299 | 11 | 11 | 483 | 9 | 0.495 | 222 | 6 | 4720 | 1.649 | 64 | 20 | 47 | 159
6004295 | Rice Lake | 45.504 | -90.698 | 4.859 | 0.899 | 5 | 468 | 2 | 1.939 | 19 | 62 | 14 | 3.399 | 1.419 | 11 | 1.259 | 811 | 1.269 | 15 | 19 | 433 | 15 | 0.199 | 221 | 25 | 8220 | 1.289 | 111 | 20 | 68 | 157
6004297 | Rice Lake | 45.515 | -90.69 | 5.569 | 1.5 | 5 | 584 | 1 | 1.129 | 14 | 40 | 16 | 2.119 | 1.449 | 14 | 0.629 | 483 | 1.009 | 10 | 13 | 548 | 10 | 0.99 | 199 | 11 | 3664 | 2.5 | 70 | 23 | 79 | 169
6004299 | Rice Lake | 45.586 | -90.675 | 4.759 | 3 | 5 | 572 | 1 | 1.619 | 22 | 47 | 16 | 3.479 | 1.449 | 11 | 0.979 | 2098 | 1.189 | 11 | 16 | 757 | 12 | 0.199 | 214 | 9 | 4741 | 1.689 | 90 | 18 | 86 | 153
6004301 | Rice Lake | 45.604 | -90.72 | 4.549 | 1.099 | 5 | 504 | 1 | 1.239 | 12 | 34 | 11 | 1.699 | 1.479 | 11 | 0.609 | 503 | 1.029 | 9 | 11 | 446 | 8 | 0.99 | 196 | 9 | 3664 | 1.849 | 62 | 18 | 54 | 146
6004303 | Rice Lake | 45.66 | -90.723 | 4.969 | 1.699 | 5 | 552 | 0.5 | 1.739 | 17 | 54 | 11 | 3.049 | 1.469 | 12 | 1 | 2231 | 1.259 | 18 | 15 | 489 | 13 | 0.299 | 227 | 9 | 7498 | 0.879 | 86 | 18 | 62 | 154
6004305 | Rice Lake | 45.521 | -90.707 | 4.639 | 0.899 | 5 | 463 | 1 | 1.579 | 17 | 43 | 10 | 2.399 | 1.429 | 10 | 0.919 | 679 | 1.179 | 12 | 14 | 393 | 10 | 0.99 | 212 | 9 | 4628 | 1.259 | 72 | 16 | 63 | 125
6004307 | Rice Lake | 45.727 | -90.739 | 4.419 | 1.099 | 5 | 473 | 1 | 1.559 | 14 | 34 | 10 | 1.729 | 1.599 | 8 | 0.689 | 681 | 1.009 | 9 | 12 | 414 | 9 | 0.399 | 203 | 5 | 4856 | 1.149 | 59 | 16 | 51 | 113
6004309 | Rice Lake | 45.709 | -90.692 | 4.229 | 1.399 | 5 | 409 | 0.5 | 1.229 | 13 | 36 | 15 | 2.059 | 1.569 | 8 | 0.599 | 828 | 1.099 | 8 | 12 | 528 | 7 | 0.299 | 185 | 6 | 3819 | 1.299 | 57 | 16 | 54 | 144
6004312 | Rice Lake | 45.669 | -90.671 | 4.399 | 1.399 | 5 | 453 | 1 | 1.469 | 12 | 37 | 7 | 1.969 | 1.589 | 9 | 0.75 | 1205 | 1.239 | 12 | 9 | 321 | 9 | 0.299 | 212 | 4 | 5414 | 0.919 | 57 | 12 | 34 | 129
6004314 | Rice Lake | 45.683 | -90.562 | 4.409 | 0.899 | 5 | 502 | 1 | 1.279 | 12 | 35 | 11 | 1.859 | 1.709 | 14 | 0.659 | 614 | 1.049 | 5 | 12 | 446 | 8 | 0.799 | 190 | 5 | 3356 | 1.419 | 55 | 14 | 51 | 98
6004321 | Rice Lake | 45.924 | -90.245 | 3.679 | 0.699 | 5 | 421 | 1 | 1.209 | 9 | 33 | 8 | 1.469 | 1.509 | 7 | 0.649 | 664 | 1.029 | 8 | 9 | 211 | 7 | 1.099 | 175 | 4 | 3541 | 1.099 | 49 | 10 | 29 | 90
6004323 | Rice Lake | 45.941 | -90.109 | 3.559 | 1.699 | 5 | 397 | 3 | 1.809 | 15 | 63 | 6 | 3.709 | 1.489 | 9 | 1.159 | 1789 | 0.949 | 31 | 13 | 351 | 17 | 1 | 174 | 6 | 13625 | 0.899 | 121 | 21 | 47 | 192
6004325 | Rice Lake | 45.751 | -90.245 | 3.589 | 0.599 | 5 | 354 | 1 | 1.209 | 14 | 42 | 18 | 2.199 | 1.529 | 9 | 0.719 | 584 | 1.059 | 14 | 12 | 372 | 8 | 0.299 | 164 | 4 | 4550 | 2.199 | 68 | 15 | 48 | 131
6004327 | Rice Lake | 45.779 | -90.154 | 3.289 | 0.699 | 5 | 382 | 0.5 | 1.079 | 11 | 31 | 10 | 1.729 | 1.519 | 8 | 0.599 | 921 | 0.839 | 10 | 8 | 335 | 7 | 0.299 | 151 | 4 | 4068 | 1.019 | 52 | 13 | 67 | 130
6004329 | Rice Lake | 45.75 | -90.019 | 3.539 | 0.5 | 5 | 381 | 0.5 | 1.479 | 14 | 45 | 10 | 2.729 | 1.449 | 9 | 0.909 | 711 | 1.059 | 12 | 12 | 406 | 10 | 0.299 | 190 | 5 | 5944 | 0.839 | 89 | 14 | 47 | 135
6004331 | Rice Lake | 45.761 | -90.025 | 3.589 | 1.099 | 5 | 444 | 0.5 | 1.329 | 14 | 35 | 9 | 2.319 | 1.619 | 7 | 0.75 | 906 | 0.939 | 12 | 11 | 435 | 9 | 0.199 | 173 | 7 | 5290 | 1.019 | 61 | 15 | 52 | 179
6004333 | Rice Lake | 45.857 | -90.084 | 3.379 | 0.5 | 5 | 384 | 0.5 | 1.129 | 8 | 28 | 10 | 1.339 | 1.489 | 7 | 0.549 | 378 | 0.889 | 9 | 9 | 311 | 7 | 0.599 | 157 | 3 | 3630 | 1.769 | 48 | 13 | 37 | 116
6004336 | Rice Lake | 45.904 | -90.141 | 3.619 | 0.399 | 5 | 393 | 1 | 0.949 | 10 | 28 | 12 | 1.289 | 1.609 | 7 | 0.5 | 356 | 1 | 9 | 9 | 235 | 6 | 0.199 | 156 | 4 | 3448 | 1.199 | 47 | 11 | 35 | 127
6004338 | Rice Lake | 45.927 | -90.203 | 3.109 | 0.799 | 5 | 384 | 1 | 1.139 | 11 | 39 | 13 | 1.819 | 1.549 | 6 | 0.649 | 401 | 0.969 | 12 | 11 | 305 | 7 | 0.199 | 152 | 6 | 4292 | 1.379 | 68 | 13 | 32 | 128
6004340 | Rice Lake | 45.919 | -90.155 | 3.189 | 1.099 | 5 | 369 | 1 | 1 | 10 | 35 | 14 | 1.859 | 1.589 | 6 | 0.519 | 687 | 1.009 | 7 | 9 | 303 | 6 | 0.495 | 146 | 5 | 3282 | 1.239 | 55 | 11 | 36 | 109
6004342 | Rice Lake | 45.986 | -90.173 | 2.449 | 3.099 | 5 | 318 | 0.5 | 1.179 | 17 | 31 | 16 | 3.079 | 0.909 | 8 | 0.5 | 412 | 0.539 | 5 | 12 | 595 | 5 | 0.5 | 102 | 4 | 2251 | 1.479 | 46 | 10 | 83 | 67
6004345 | Rice Lake | 45.897 | -90.208 | 3.019 | 0.799 | 5 | 346 | 0.5 | 1.129 | 11 | 40 | 9 | 2.119 | 1.549 | 7 | 0.799 | 538 | 0.799 | 12 | 12 | 243 | 9 | 0.299 | 140 | 5 | 6046 | 0.859 | 69 | 12 | 39 | 115
6004347 | Rice Lake | 45.893 | -90.197 | 2.869 | 0.899 | 5 | 304 | 1 | 0.869 | 11 | 32 | 10 | 1.819 | 1.549 | 7 | 0.549 | 473 | 0.869 | 10 | 9 | 333 | 6 | 0.299 | 113 | 5 | 4535 | 0.829 | 53 | 11 | 46 | 130
6004355 | Rice Lake | 45.516 | -91.298 | 3.25 | 0.799 | 5 | 370 | 1 | 0.949 | 11 | 42 | 12 | 2.289 | 1.529 | 8 | 0.719 | 452 | 0.869 | 11 | 14 | 364 | 8 | 0.399 | 134 | 6 | 5372 | 1.319 | 75 | 15 | 41 | 148
6004357 | Rice Lake | 45.52 | -91.389 | 3.279 | 1 | 5 | 401 | 1 | 1.139 | 17 | 44 | 11 | 2.619 | 1.579 | 7 | 0.729 | 840 | 0.839 | 15 | 14 | 352 | 9 | 0.299 | 145 | 6 | 6372 | 1.119 | 97 | 16 | 45 | 166
6004359 | Rice Lake | 45.568 | -91.475 | 4.059 | 1.699 | 5 | 483 | 1 | 1.219 | 16 | 40 | 12 | 2.679 | 1.769 | 8 | 0.779 | 914 | 0.919 | 12 | 13 | 437 | 9 | 0.599 | 156 | 4 | 5251 | 1.359 | 88 | 16 | 37 | 125
6004361 | Rice Lake | 45.508 | -91.28 | 4.869 | 0.699 | 5 | 527 | 0.5 | 0.939 | 7 | 33 | 12 | 1.469 | 1.609 | 10 | 0.5 | 548 | 1 | 9 | 10 | 295 | 8 | 0.599 | 179 | 6 | 4268 | 1.729 | 46 | 15 | 58 | 131
6004363 | Rice Lake | 45.582 | -91.433 | 5.049 | 1 | 5 | 531 | 0.5 | 1.149 | 14 | 46 | 15 | 2.479 | 1.569 | 12 | 0.779 | 504 | 0.989 | 11 | 18 | 460 | 10 | 0.5 | 179 | 6 | 4590 | 1.729 | 78 | 19 | 58 | 155
6004365 | Rice Lake | 45.572 | -91.386 | 4.489 | 1.5 | 5 | 527 | 1 | 1.25 | 15 | 45 | 14 | 3.069 | 1.589 | 11 | 0.869 | 641 | 0.939 | 11 | 16 | 520 | 11 | 0.299 | 182 | 9 | 5318 | 1.659 | 86 | 20 | 45 | 156
6004367 | Rice Lake | 45.579 | -91.397 | 4.549 | 1.699 | 5 | 488 | 1 | 1.129 | 13 | 35 | 11 | 2.159 | 1.709 | 10 | 0.709 | 963 | 1.009 | 9 | 13 | 494 | 8 | 0.199 | 177 | 6 | 3624 | 1.519 | 60 | 16 | 50 | 126
6004369 | Rice Lake | 45.608 | -91.395 | 4.039 | 0.899 | 5 | 431 | 1 | 1.239 | 15 | 43 | 9 | 2.509 | 1.639 | 8 | 0.769 | 788 | 0.969 | 13 | 13 | 413 | 9 | 0.99 | 168 | 7 | 5524 | 1.849 | 79 | 17 | 48 | 189
6004371 | Rice Lake | 45.612 | -91.365 | 3.819 | 1.5 | 5 | 445 | 1 | 1.209 | 19 | 60 | 27 | 3.469 | 1.469 | 10 | 0.909 | 795 | 0.869 | 11 | 29 | 401 | 11 | 0.99 | 152 | 7 | 6755 | 1.859 | 125 | 18 | 62 | 133
6004373 | Rice Lake | 45.712 | -91.154 | 4.589 | 0.699 | 5 | 531 | 0.5 | 1 | 10 | 35 | 11 | 1.409 | 1.789 | 10 | 0.539 | 400 | 1 | 9 | 12 | 286 | 7 | 0.99 | 175 | 12 | 3101 | 1.479 | 46 | 16 | 47 | 139
6004376 | Rice Lake | 45.841 | -90.622 | 3.839 | 0.899 | 5 | 452 | 1 | 1.279 | 10 | 34 | 12 | 1.719 | 1.589 | 8 | 0.659 | 975 | 1.009 | 10 | 10 | 391 | 7 | 0.99 | 174 | 8 | 3856 | 1.209 | 57 | 15 | 39 | 127
6004380 | Rice Lake | 45.885 | -90.654 | 4.079 | 3.099 | 5 | 525 | 1 | 1.729 | 33 | 45 | 17 | 3.359 | 0.819 | 13 | 0.869 | 3759 | 0.739 | 9 | 21 | 1130 | 11 | 0.599 | 155 | 8 | 3938 | 2.009 | 89 | 21 | 164 | 99
6004382 | Rice Lake | 45.846 | -90.723 | 4.589 | 0.899 | 5 | 475 | 1 | 1.309 | 13 | 43 | 13 | 2.149 | 1.679 | 9 | 0.709 | 561 | 1.199 | 10 | 12 | 380 | 10 | 0.99 | 189 | 4 | 4622 | 1.409 | 66 | 17 | 49 | 157
6004391 | Rice Lake | 45.929 | -90.669 | 3.479 |  | 21 | 374 | 2 | 1.179 | 19 | 54 | 20 | 2.529 | 1.519 | 15 | 0.879 | 731 | 1.219 | 11 | 27 | 588 | 8 |  | 133 | 6 | 4765 | 1.799 | 83 | 13 | 66 | 141
6004393 | Rice Lake | 45.955 | -90.662 | 3.179 |  | 19 | 385 | 3 | 0.889 | 11 | 43 | 12 | 2.159 | 1.849 | 11 | 0.569 | 502 | 1.209 | 15 | 13 | 413 | 6 |  | 117 | 3 | 6405 | 1.509 | 73 | 10 | 40 | 174
6004395 | Rice Lake | 45.935 | -90.548 | 2.739 |  | 16 | 355 | 3 | 1.069 | 15 | 44 | 14 | 1.899 | 1.559 | 11 | 0.579 | 1148 | 1.209 | 12 | 16 | 471 | 6 |  | 119 | 5 | 5547 | 1.619 | 79 | 11 | 64 | 181
6004397 | Rice Lake | 45.85 | -90.598 | 4.969 | 0.899 | 5 | 577 | 1 | 1.649 | 11 | 35 | 16 | 1.789 | 1.619 | 9 | 0.779 | 680 | 1.119 | 11 | 10 | 358 | 10 | 0.299 | 245 | 6 | 4330 | 1.459 | 61 | 19 | 46 | 158
6004402 | Rice Lake | 45.757 | -90.55 | 5.599 | 1.5 | 5 | 614 | 1 | 1.689 | 16 | 41 | 19 | 2.449 | 1.519 | 13 | 0.989 | 1663 | 1.079 | 12 | 13 | 523 | 12 | 0.399 | 242 | 11 | 4246 | 1.509 | 69 | 20 | 72 | 129
6004406 | Rice Lake | 45.739 | -90.6 | 5.379 | 2.899 | 5 | 649 | 1 | 2.129 | 29 | 51 | 16 | 4.209 | 1.069 | 14 | 1.339 | 4253 | 1.189 | 12 | 20 | 893 | 14 | 0.399 | 253 | 8 | 5046 | 1.729 | 99 | 21 | 111 | 135
6004408 | Rice Lake | 45.767 | -90.509 | 5.009 | 1.299 | 5 | 515 | 1 | 2.009 | 21 | 48 | 14 | 3.329 | 1.369 | 11 | 1.119 | 1603 | 1.159 | 13 | 15 | 581 | 12 | 0.5 | 257 | 8 | 5086 | 2 | 75 | 18 | 65 | 122
6004410 | Rice Lake | 45.882 | -90.519 | 3.919 | 1.399 | 5 | 470 | 1 | 1.25 | 15 | 44 | 11 | 2.809 | 1.569 | 7 | 0.789 | 753 | 0.969 | 15 | 12 | 326 | 9 | 0.495 | 171 | 6 | 6516 | 1.819 | 107 | 19 | 36 | 202
6004412 | Rice Lake | 45.664 | -90.226 | 4.559 | 1.299 | 5 | 519 | 1 | 1.319 | 16 | 35 | 13 | 2.049 | 1.459 | 11 | 0.729 | 971 | 1.029 | 8 | 12 | 598 | 8 | 0.399 | 196 | 8 | 2992 | 1.549 | 51 | 17 | 81 | 124
6004417 | Rice Lake | 45.674 | -90.024 | 4.199 | 1.199 | 5 | 526 | 0.5 | 1.299 | 8 | 32 | 17 | 1.949 | 1.579 | 9 | 0.619 | 811 | 1.039 | 6 | 8 | 517 | 8 | 0.5 | 207 | 5 | 2905 | 1.309 | 48 | 16 | 58 | 118
6004422 | Rice Lake | 45.682 | -90.37 | 5.359 | 0.799 | 5 | 557 | 1 | 1.639 | 12 | 38 | 10 | 1.979 | 1.709 | 9 | 0.809 | 1154 | 1.289 | 10 | 12 | 417 | 10 | 0.399 | 282 | 5 | 4373 | 1.119 | 57 | 17 | 46 | 117
6004428 | Rice Lake | 45.695 | -90.477 | 4.369 | 1.399 | 5 | 450 | 1 | 1.669 | 17 | 40 | 20 | 2.079 | 0.849 | 15 | 0.759 | 1139 | 0.759 | 7 | 16 | 683 | 11 | 1.199 | 168 | 10 | 2932 | 2.119 | 62 | 24 | 104 | 80
6004433 | Rice Lake | 45.737 | -90.318 | 4.299 | 0.599 | 5 | 484 | 1 | 1.409 | 8 | 36 | 7 | 1.429 | 1.579 | 8 | 0.699 | 503 | 1.079 | 10 | 9 | 218 | 8 | 0.399 | 242 | 7 | 3628 | 0.985 | 47 | 12 | 25 | 96
6004436 | Rice Lake | 45.759 | -90.273 | 5.169 | 0.899 | 5 | 558 | 1 | 1.389 | 16 | 43 | 22 | 2.679 | 1.709 | 9 | 0.879 | 582 | 1.089 | 9 | 14 | 398 | 10 | 0.299 | 234 | 6 | 3277 | 1.349 | 70 | 16 | 44 | 108
6004438 | Rice Lake | 45.738 | -90.289 | 5.459 | 0.799 | 5 | 579 | 1 | 1.399 | 10 | 28 | 13 | 1.569 | 1.699 | 8 | 0.629 | 558 | 1.139 | 6 | 8 | 310 | 8 | 0.299 | 267 | 6 | 2993 | 0.951 | 42 | 16 | 34 | 129
6004440 | Rice Lake | 45.722 | -90.263 | 5.879 | 0.899 | 5 | 599 | 0.5 | 1.25 | 8 | 39 | 14 | 1.549 | 1.629 | 15 | 0.629 | 404 | 1.169 | 7 | 11 | 438 | 9 | 0.299 | 226 | 8 | 2965 | 1.759 | 53 | 20 | 49 | 126
6004442 | Rice Lake | 45.723 | -90.386 | 5.419 | 2.5 | 5 | 558 | 1 | 1.779 | 21 | 52 | 26 | 3.169 | 1.349 | 16 | 0.979 | 1445 | 1.129 | 10 | 19 | 700 | 11 | 1.599 | 244 | 6 | 3307 | 20 | 82 | 20 | 60 | 110
6004446 | Rice Lake | 45.767 | -90.353 | 5.269 | 4 | 5 | 561 | 1 | 1.829 | 25 | 42 | 16 | 3.879 | 1.349 | 12 | 1.039 | 2099 | 1.089 | 10 | 13 | 997 | 12 | 0.299 | 234 | 8 | 4674 | 1.669 | 75 | 18 | 87 | 134
6004450 | Rice Lake | 45.801 | -90.446 | 7.009 | 1.599 | 5 | 642 | 1 | 2.449 | 23 | 68 | 16 | 3.569 | 1.579 | 18 | 1.559 | 959 | 1.389 | 12 | 21 | 510 | 18 | 0.299 | 287 | 8 | 5304 | 1.799 | 95 | 26 | 76 | 140
6004455 | Rice Lake | 45.861 | -90.328 | 3.979 | 0.599 | 5 | 421 | 1 | 1.349 | 12 | 44 | 12 | 1.939 | 1.519 | 10 | 0.829 | 532 | 1.059 | 13 | 13 | 292 | 9 | 0.199 | 183 | 5 | 4898 | 1.429 | 67 | 15 | 49 | 137
6004458 | Rice Lake | 45.895 | -90.398 | 3.469 | 0.699 | 5 | 433 | 1 | 1.379 | 11 | 36 | 9 | 1.909 | 1.579 | 7 | 0.709 | 982 | 0.939 | 14 | 10 | 356 | 9 | 0.299 | 177 | 7 | 5806 | 0.719 | 64 | 15 | 40 | 131
6004460 | Rice Lake | 45.844 | -90.458 | 3.25 | 1 | 5 | 390 | 0.5 | 1.339 | 17 | 44 | 11 | 2.889 | 1.469 | 7 | 0.849 | 846 | 0.799 | 16 | 12 | 507 | 10 | 0.799 | 149 | 11 | 6380 | 1.919 | 87 | 16 | 57 | 135
6004463 | Rice Lake | 45.924 | -90.486 | 3.799 | 0.699 | 5 | 366 | 0.5 | 1.229 | 11 | 40 | 18 | 1.569 | 1.269 | 11 | 0.629 | 483 | 0.919 | 9 | 12 | 485 | 8 | 0.5 | 151 | 8 | 4020 | 1.849 | 63 | 16 | 57 | 144
6004466 | Rice Lake | 45.982 | -90.411 | 3.339 | 1.299 | 5 | 372 | 0.5 | 1.389 | 15 | 41 | 13 | 2.579 | 1.489 | 8 | 0.869 | 1187 | 0.939 | 10 | 12 | 453 | 9 | 0.299 | 166 | 3 | 4504 | 0.659 | 76 | 13 | 57 | 123
6004470 | Rice Lake | 45.946 | -90.295 | 3.729 | 0.599 | 5 | 429 | 0.5 | 1.159 | 10 | 33 | 11 | 1.689 | 1.609 | 8 | 0.629 | 440 | 0.929 | 10 | 9 | 296 | 7 | 0.299 | 172 | 5 | 4050 | 1.349 | 56 | 13 | 35 | 128
6004473 | Rice Lake | 45.986 | -90.352 | 4.129 | 0.599 | 5 | 440 | 0.5 | 1.179 | 7 | 28 | 12 | 1.219 | 1.709 | 7 | 0.599 | 387 | 1.019 | 5 | 9 | 246 | 7 | 0.299 | 179 | 5 | 3026 | 1.189 | 45 | 13 | 27 | 119
6004475 | Rice Lake | 45.912 | -90.422 | 3.739 | 0.799 | 5 | 373 | 0.5 | 1.239 | 9 | 37 | 17 | 1.549 | 1.579 | 8 | 0.619 | 788 | 0.969 | 8 | 10 | 375 | 7 | 0.599 | 171 | 4 | 3732 | 2.379 | 55 | 13 | 45 | 108
6004480 | Rice Lake | 45.564 | -90.149 | 5.539 | 0.899 | 5 | 529 | 1 | 1.049 | 8 | 30 | 13 | 1.399 | 1.539 | 9 | 0.519 | 453 | 1.049 | 8 | 10 | 686 | 8 | 0.299 | 208 | 7 | 3650 | 1.569 | 46 | 15 | 61 | 129
6004487 | Rice Lake | 45.553 | -90.055 | 5.899 | 1.299 | 5 | 599 | 1 | 1.549 | 15 | 39 | 15 | 2.029 | 1.539 | 18 | 0.849 | 655 | 1.099 | 9 | 14 | 662 | 11 | 0.199 | 232 | 12 | 3518 | 1.589 | 58 | 25 | 99 | 129
6004489 | Rice Lake | 45.555 | -90.045 | 5.949 | 1.699 | 5 | 562 | 1 | 2.169 | 22 | 53 | 15 | 3.449 | 1.579 | 13 | 1.219 | 1299 | 1.349 | 15 | 15 | 694 | 15 | 0.299 | 263 | 9 | 6136 | 1.129 | 85 | 22 | 67 | 174
6004491 | Rice Lake | 45.554 | -90.021 | 5.989 | 1.699 | 5 | 572 | 1 | 1.909 | 24 | 53 | 19 | 3.509 | 1.449 | 18 | 1.319 | 1520 | 1.289 | 10 | 18 | 820 | 15 | 0.399 | 253 | 9 | 4764 | 2.109 | 91 | 22 | 103 | 142
6004493 | Rice Lake | 45.576 | -90.011 | 5.299 | 1.5 | 5 | 553 | 1 | 1.939 | 20 | 50 | 11 | 3.489 | 1.449 | 11 | 1.219 | 2117 | 1.109 | 12 | 12 | 436 | 15 | 0.199 | 261 | 6 | 6582 | 1.739 | 94 | 21 | 68 | 184
6004498 | Rice Lake | 45.535 | -90.043 | 4.559 | 0.799 | 5 | 439 | 1 | 1.149 | 14 | 35 | 13 | 1.799 | 1.239 | 13 | 0.619 | 818 | 0.879 | 9 | 13 | 794 | 9 | 0.5 | 160 | 8 | 3189 | 1.819 | 56 | 16 | 97 | 126
6017092 | Ashland | 46.879 | -91.995 | 4.309 | 4.299 | 10 | 337 | 1 | 1.659 | 44 | 72 | 47 | 4.549 | 1.279 | 18 | 1.219 | 873 | 1.139 | 9 | 39 | 480 | 13 | 0.899 | 124 | 4 | 5917 | 1.899 | 144 | 18 | 78 | 156
6017093 | Ashland | 46.889 | -91.921 | 4.339 | 4.399 | 16 | 387 | 1 | 1.339 | 38 | 60 | 37 | 3.909 | 1.389 | 23 | 1.269 | 846 | 0.899 | 8 | 33 | 483 | 11 | 0.899 | 111 | 5 | 4401 | 2.199 | 112 | 17 | 71 | 138
6017099 | Ashland | 46.897 | -91.91 | 4.149 | 3.899 | 11 | 376 | 1 | 1.389 | 33 | 63 | 25 | 3.629 | 1.469 | 18 | 1.159 | 702 | 1.009 | 8 | 32 | 369 | 10 | 1.099 | 116 | 3 | 5166 | 1.899 | 121 | 15 | 56 | 127
6017103 | Ashland | 46.928 | -91.943 | 4.829 | 4.799 | 19 | 368 | 1 | 1.209 | 31 | 64 | 37 | 3.759 | 1.5 | 28 | 1.259 | 763 | 1.079 | 10 | 33 | 455 | 11 | 0.399 | 109 | 4 | 4174 | 2.5 | 105 | 17 | 75 | 128
6017104 | Ashland | 46.938 | -91.942 | 4.419 | 3.199 | 5 | 307 | 1 | 2.319 | 34 | 105 | 36 | 4.449 | 1.029 | 13 | 1.469 | 791 | 1.329 | 11 | 40 | 378 | 17 | 1 | 153 | 1 | 6645 | 1.299 | 157 | 17 | 72 | 129
6017105 | Ashland | 46.972 | -91.921 | 4.459 | 2.899 | 5 | 286 | 0.5 | 1.699 | 36 | 96 | 31 | 3.679 | 0.869 | 15 | 1.159 | 915 | 1.239 | 9 | 37 | 462 | 14 | 0.799 | 132 | 2 | 6420 | 1.5 | 127 | 14 | 87 | 128
6017106 | Ashland | 46.909 | -91.893 | 4.699 | 4.099 | 10 | 351 | 1 | 1.709 | 40 | 67 | 57 | 4.159 | 1.359 | 21 | 1.399 | 763 | 1.029 | 6 | 40 | 435 | 12 | 0.699 | 121 | 3 | 4483 | 1.799 | 113 | 16 | 73 | 123
6017107 | Ashland | 46.89 | -91.918 | 3.779 | 3.599 | 11 | 350 | 1 | 1.139 | 37 | 57 | 30 | 3.789 | 1.399 | 15 | 0.929 | 812 | 0.959 | 12 | 27 | 405 | 9 | 0.699 | 106 | 7 | 6167 | 2.199 | 139 | 17 | 63 | 164
6017109 | Ashland | 46.952 | -91.82 | 4.509 | 3.5 | 5 | 282 | 1 | 2.179 | 40 | 102 | 55 | 4.869 | 1.049 | 17 | 1.529 | 894 | 1.089 | 11 | 46 | 386 | 14 | 0.799 | 126 | 1 | 6341 | 1.699 | 159 | 15 | 70 | 120
6017110 | Ashland | 46.954 | -91.807 | 4.689 | 3.199 | 5 | 325 | 1 | 1.629 | 34 | 82 | 35 | 3.929 | 1.25 | 20 | 1.289 | 783 | 1.099 | 6 | 38 | 380 | 11 | 0.699 | 124 | 1 | 4672 | 2.099 | 119 | 14 | 61 | 113
6017111 | Ashland | 46.984 | -91.783 | 4.75 | 5 | 15 | 367 | 1 | 1.299 | 31 | 70 | 33 | 3.949 | 1.399 | 25 | 1.349 | 675 | 1 | 7 | 36 | 432 | 11 | 1 | 113 | 2 | 4410 | 2.299 | 112 | 17 | 75 | 141
6017113 | Ashland | 46.93 | -91.857 | 3.929 | 4.299 | 5 | 276 | 1 | 2.219 | 43 | 113 | 35 | 5.349 | 0.969 | 13 | 1.439 | 972 | 1.099 | 12 | 43 | 418 | 16 | 0.599 | 130 | 1 | 8935 | 1.5 | 206 | 16 | 74 | 148
6017114 | Ashland | 46.98 | -91.79 | 4.369 | 3.699 | 5 | 305 | 1 | 1.699 | 41 | 91 | 36 | 4.389 | 1.029 | 19 | 1.399 | 761 | 1.019 | 10 | 44 | 404 | 13 | 0.699 | 123 | 4 | 5760 | 2.099 | 140 | 16 | 71 | 142
6017115 | Ashland | 46.903 | -91.901 | 3.859 | 3.599 | 5 | 292 | 1 | 2.019 | 37 | 89 | 35 | 4.409 | 1.039 | 13 | 1.299 | 782 | 1.089 | 9 | 36 | 367 | 14 | 1.099 | 131 | 3 | 6500 | 1.5 | 159 | 16 | 65 | 157
6017116 | Ashland | 46.313 | -91.433 | 3.039 | 3.299 | 5 | 276 | 3 | 1.399 | 38 | 66 | 5 | 4.369 | 0.889 | 8 | 0.989 | 1166 | 0.829 | 20 | 24 | 273 | 13 | 0.299 | 101 | 3 | 15129 | 2.599 | 160 | 19 | 56 | 295
6017117 | Ashland | 46.291 | -91.48 | 2.679 | 3.299 | 5 | 373 | 1 | 0.509 | 17 | 27 | 11 | 1.779 | 1.5 | 7 | 0.349 | 688 | 0.599 | 7 | 9 | 212 | 4 | 0.299 | 74 | 4 | 3414 | 1.699 | 51 | 10 | 32 | 126
6017118 | Ashland | 46.47 | -91.269 | 3.039 | 4.799 | 5 | 426 | 1 | 0.729 | 25 | 30 | 13 | 2.579 | 1.429 | 7 | 0.5 | 787 | 0.739 | 9 | 13 | 394 | 5 | 0.199 | 90 | 4 | 4739 | 1.899 | 85 | 14 | 34 | 175
6017119 | Ashland | 46.463 | -91.27 | 3.519 | 3.599 | 5 | 419 | 2 | 1.129 | 21 | 37 | 20 | 2.419 | 1.469 | 10 | 0.759 | 465 | 0.839 | 9 | 15 | 375 | 6 | 0.199 | 101 | 4 | 4491 | 2.899 | 76 | 17 | 35 | 179
6017120 | Ashland | 46.428 | -91.188 | 3.439 | 3.699 | 11 | 426 | 2 | 0.739 | 15 | 36 | 13 | 2.089 | 1.5 | 9 | 0.5 | 571 | 0.849 | 13 | 12 | 360 | 6 | 0.299 | 97 | 4 | 6496 | 2.599 | 80 | 17 | 36 | 262
6017121 | Ashland | 46.415 | -91.176 | 3.059 | 2.799 | 5 | 412 | 1 | 0.519 | 11 | 21 | 10 | 1.25 | 1.519 | 7 | 0.329 | 327 | 0.779 | 7 | 9 | 189 | 4 | 0.299 | 86 | 1 | 3210 | 1.399 | 38 | 10 | 22 | 143
6017122 | Ashland | 46.474 | -91.05 | 3.729 | 3 | 5 | 397 | 1 | 0.619 | 18 | 29 | 14 | 1.839 | 1.569 | 13 | 0.559 | 420 | 0.869 | 6 | 14 | 279 | 5 | 0.199 | 92 | 4 | 3189 | 1.899 | 52 | 13 | 36 | 131
6017123 | Ashland | 46.469 | -91.051 | 3.009 | 2.799 | 5 | 386 | 1 | 0.479 | 14 | 27 | 9 | 1.649 | 1.609 | 8 | 0.379 | 316 | 0.669 | 5 | 10 | 227 | 4 | 0.399 | 73 | 4 | 3357 | 2.199 | 53 | 12 | 22 | 137
6017124 | Ashland | 46.381 | -91.189 | 3.149 | 3.199 | 5 | 404 | 1 | 0.699 | 17 | 30 | 13 | 2.099 | 1.449 | 8 | 0.449 | 595 | 0.809 | 7 | 11 | 308 | 5 | 0.199 | 93 | 5 | 4845 | 2 | 79 | 15 | 34 | 188
6017125 | Ashland | 46.382 | -91.108 | 2.979 | 3.099 | 5 | 405 | 1 | 0.649 | 17 | 26 | 12 | 1.819 | 1.479 | 6 | 0.389 | 418 | 0.779 | 7 | 11 | 328 | 4 | 0.199 | 90 | 9 | 3566 | 1.799 | 62 | 14 | 25 | 163
6017126 | Ashland | 46.263 | -91.107 | 3.069 | 3.299 | 5 | 397 | 1 | 0.529 | 18 | 22 | 10 | 1.75 | 1.469 | 8 | 0.309 | 759 | 0.789 | 7 | 9 | 381 | 4 | 0.399 | 83 | 2 | 2922 | 1.5 | 40 | 12 | 48 | 143
6017127 | Ashland | 46.554 | -91.986 | 3.709 | 3 | 15 | 440 | 2 | 0.469 | 21 | 36 | 14 | 2.149 | 1.75 | 19 | 0.689 | 383 | 0.469 | 6 | 16 | 248 | 6 | 0.399 | 67 | 9 | 3687 | 2.5 | 60 | 14 | 46 | 147
6017128 | Ashland | 46.567 | -91.934 | 3.129 | 3 | 11 | 444 | 1 | 0.339 | 13 | 22 | 10 | 1.569 | 1.979 | 12 | 0.449 | 338 | 0.379 | 5 | 10 | 229 | 4 | 0.199 | 56 | 1 | 2429 | 2 | 40 | 12 | 30 | 107
6017129 | Ashland | 46.578 | -91.846 | 2.719 | 2.899 | 5 | 440 | 1 | 0.379 | 15 | 21 | 7 | 1.689 | 1.899 | 8 | 0.379 | 479 | 0.329 | 6 | 9 | 277 | 4 | 0.99 | 55 | 3 | 3439 | 1.899 | 50 | 13 | 20 | 120
6017130 | Ashland | 46.554 | -91.775 | 3.159 | 3.299 | 5 | 496 | 1 | 0.549 | 19 | 25 | 11 | 1.939 | 1.989 | 9 | 0.459 | 558 | 0.449 | 7 | 11 | 268 | 4 | 0.199 | 69 | 7 | 3326 | 1.399 | 57 | 12 | 35 | 97
6017131 | Ashland | 46.326 | -91.038 | 3.119 | 4.799 | 10 | 373 | 2 | 0.899 | 30 | 40 | 25 | 2.759 | 1.509 | 11 | 0.599 | 1139 | 0.709 | 9 | 17 | 416 | 7 | 2.199 | 90 | 3 | 4628 | 2.099 | 89 | 15 | 52 | 137
6017132 | Ashland | 46.353 | -91.082 | 2.679 | 2.099 | 5 | 389 | 2 | 0.579 | 17 | 22 | 10 | 1.959 | 1.619 | 6 | 0.359 | 623 | 0.649 | 7 | 8 | 304 | 4 | 0.99 | 84 | 2 | 4098 | 1.5 | 58 | 12 | 32 | 162
6017133 | Ashland | 46.366 | -91.089 | 2.809 | 2.5 | 5 | 391 | 2 | 0.609 | 18 | 26 | 11 | 1.889 | 1.729 | 7 | 0.399 | 431 | 0.659 | 8 | 10 | 312 | 5 | 0.99 | 84 | 6 | 4051 | 1.799 | 62 | 13 | 26 | 151
6017134 | Ashland | 46.429 | -91.049 | 3.199 | 1.599 | 10 | 382 | 2 | 0.479 | 12 | 23 | 12 | 1.359 | 1.799 | 8 | 0.389 | 261 | 0.769 | 6 | 10 | 219 | 4 | 0.299 | 86 | 7 | 2770 | 1.699 | 40 | 11 | 33 | 137
6017135 | Ashland | 46.053 | -90.348 | 2.879 | 2.599 | 5 | 359 | 2 | 0.819 | 20 | 28 | 9 | 1.819 | 1.269 | 6 | 0.429 | 1284 | 0.809 | 7 | 11 | 267 | 5 | 0.399 | 119 | 2 | 3767 | 1.5 | 56 | 9 | 35 | 124
6017136 | Ashland | 46.009 | -90.388 | 3.289 | 3 | 10 | 353 | 2 | 1.059 | 16 | 44 | 24 | 1.589 | 1.339 | 9 | 0.479 | 1182 | 0.919 | 8 | 13 | 434 | 6 | 1 | 120 | 2 | 4127 | 2.199 | 60 | 12 | 52 | 123
6017137 | Ashland | 46.145 | -90.447 | 3.329 | 2.699 | 5 | 329 | 2 | 1.109 | 19 | 37 | 12 | 1.729 | 1.25 | 9 | 0.569 | 871 | 0.969 | 10 | 14 | 342 | 6 | 0.699 | 127 | 2 | 4515 | 1.799 | 57 | 11 | 49 | 130
6017138 | Ashland | 46.139 | -90.421 | 3.279 | 2.299 | 5 | 357 | 2 | 0.989 | 18 | 36 | 11 | 1.449 | 1.379 | 8 | 0.489 | 404 | 0.949 | 8 | 12 | 222 | 6 | 0.299 | 132 | 4 | 3985 | 1.599 | 55 | 10 | 43 | 122
6017139 | Ashland | 46.201 | -90.486 | 3.279 | 2 | 5 | 350 | 2 | 0.799 | 10 | 30 | 14 | 1.419 | 1.549 | 8 | 0.459 | 366 | 0.909 | 8 | 12 | 210 | 5 | 0.99 | 103 | 1 | 3907 | 1.299 | 47 | 8 | 48 | 101
6017140 | Ashland | 46 | -90.275 | 2.819 | 2 | 5 | 340 | 2 | 0.859 | 15 | 29 | 6 | 1.439 | 1.349 | 5 | 0.459 | 366 | 0.779 | 9 | 9 | 244 | 6 | 0.5 | 122 | 3 | 4847 | 1.099 | 53 | 9 | 21 | 118
6017141 | Ashland | 46.137 | -90.291 | 3.839 | 2.899 | 10 | 342 | 3 | 1.139 | 26 | 54 | 17 | 3.039 | 1.159 | 14 | 0.779 | 1114 | 1.059 | 10 | 19 | 465 | 9 | 0.599 | 143 | 2 | 5901 | 1.799 | 92 | 13 | 63 | 144
6017142 | Ashland | 46.136 | -90.392 | 3.049 | 2.399 | 5 | 339 | 3 | 0.949 | 19 | 38 | 9 | 1.989 | 1.309 | 8 | 0.519 | 1049 | 0.829 | 10 | 12 | 317 | 7 | 0.599 | 120 | 1 | 6865 | 1.599 | 70 | 11 | 37 | 154
6017143 | Ashland | 46.076 | -90.424 | 3.289 | 2.199 | 5 | 342 | 3 | 1.049 | 18 | 46 | 13 | 2.219 | 1.299 | 9 | 0.619 | 1106 | 0.949 | 9 | 14 | 346 | 7 | 0.5 | 126 | 1 | 5711 | 1.599 | 75 | 10 | 49 | 128
6017144 | Ashland | 46.128 | -90.292 | 3.359 | 1.899 | 5 | 358 | 2 | 0.829 | 16 | 32 | 10 | 1.349 | 1.519 | 7 | 0.409 | 663 | 0.989 | 8 | 9 | 261 | 5 | 0.5 | 126 | 1 | 4288 | 1.399 | 49 | 9 | 32 | 116
6017145 | Ashland | 46.169 | -91.651 | 2.279 | 2.599 | 5 | 334 | 0.5 | 0.469 | 26 | 31 | 6 | 2.5 | 1.589 | 7 | 0.379 | 430 | 0.509 | 9 | 12 | 262 | 5 | 0.399 | 63 | 10 | 4881 | 2.099 | 72 | 13 | 31 | 174
6017146 | Ashland | 46.016 | -91.637 | 2.619 | 2.699 | 5 | 380 | 0.5 | 0.539 | 14 | 19 | 6 | 1.289 | 1.779 | 7 | 0.259 | 350 | 0.779 | 7 | 7 | 277 | 3 | 0.399 | 88 | 5 | 2068 | 1.199 | 32 | 7 | 25 | 100
6017147 | Ashland | 46.004 | -91.655 | 2.459 | 2.399 | 5 | 383 | 0.5 | 0.529 | 11 | 17 | 4 | 1.109 | 1.629 | 6 | 0.25 | 496 | 0.659 | 6 | 7 | 220 | 3 | 0.5 | 77 | 1 | 2855 | 1.099 | 31 | 8 | 20 | 91
6017148 | Ashland | 46.161 | -91.532 | 2.819 | 2.599 | 5 | 341 | 0.5 | 0.829 | 21 | 32 | 8 | 1.909 | 1.369 | 8 | 0.479 | 869 | 0.799 | 7 | 13 | 354 | 5 | 0.699 | 94 | 1 | 4109 | 1.399 | 57 | 9 | 48 | 111
6017149 | Ashland | 46.507 | -91.609 | 2.679 | 4.199 | 5 | 441 | 0.5 | 0.339 | 11 | 17 | 5 | 1.039 | 2.119 | 6 | 0.25 | 203 | 0.439 | 4 | 7 | 181 | 2 | 1.599 | 60 | 4 | 1595 | 1.299 | 31 | 9 | 29 | 83
6017150 | Ashland | 46.516 | -91.664 | 2.769 | 3.099 | 5 | 444 | 1 | 0.5 | 14 | 23 | 7 | 1.539 | 2.079 | 7 | 0.359 | 756 | 0.539 | 5 | 9 | 320 | 4 | 0.699 | 66 | 6 | 2994 | 1.899 | 50 | 13 | 26 | 146
6017151 | Ashland | 46.148 | -91.467 | 3.119 | 3.099 | 5 | 357 | 0.5 | 0.879 | 26 | 40 | 9 | 2.119 | 1.299 | 11 | 0.529 | 1509 | 0.889 | 5 | 17 | 406 | 5 | 0.699 | 95 | 1 | 3761 | 1.5 | 64 | 8 | 69 | 105
6017152 | Ashland | 46.549 | -91.572 | 3.079 | 3.299 | 5 | 417 | 1 | 0.539 | 10 | 22 | 9 | 1.489 | 2.089 | 7 | 0.339 | 322 | 0.789 | 6 | 9 | 299 | 4 | 0.899 | 79 | 3 | 3028 | 1.599 | 50 | 12 | 24 | 141
6017153 | Ashland | 46.025 | -91.291 | 2.879 | 2.699 | 5 | 364 | 1 | 0.649 | 18 | 35 | 11 | 2.229 | 1.399 | 8 | 0.439 | 636 | 0.849 | 10 | 14 | 294 | 5 | 0.5 | 97 | 2 | 4296 | 1.899 | 65 | 10 | 41 | 177
6017154 | Ashland | 46.011 | -91.449 | 2.869 | 2.299 | 5 | 349 | 1 | 1.449 | 33 | 63 | 9 | 3.059 | 1.369 | 10 | 0.789 | 787 | 1.019 | 12 | 22 | 419 | 8 | 0.899 | 115 | 9 | 10312 | 2.599 | 121 | 13 | 65 | 208
6017155 | Ashland | 46.076 | -91.407 | 2.839 | 2.299 | 5 | 351 | 0.5 | 0.959 | 21 | 35 | 19 | 1.449 | 1.469 | 6 | 0.509 | 444 | 0.849 | 11 | 13 | 314 | 5 | 0.599 | 97 | 5 | 5377 | 1.599 | 54 | 11 | 39 | 117
6017156 | Ashland | 46.076 | -90.668 | 1.359 | 3.5 | 5 | 139 | 0.5 | 1.239 | 11 | 70 | 16 | 0.909 | 0.339 | 5 | 0.219 | 635 | 0.259 | 2 | 8 | 680 | 3 | 2.099 | 50 | 1 | 826 | 4.799 | 50 | 8 | 93 | 32
6017157 | Ashland | 46.491 | -90.272 | 3.479 | 3.699 | 5 | 355 | 1 | 1.309 | 34 | 53 | 26 | 3.909 | 1.009 | 12 | 0.849 | 3006 | 1.089 | 12 | 24 | 596 | 9 | 1.199 | 142 | 1 | 6676 | 1.899 | 125 | 14 | 89 | 146
6017158 | Ashland | 46.093 | -90.604 | 3.279 | 2.5 | 5 | 359 | 1 | 0.819 | 16 | 36 | 13 | 1.679 | 1.279 | 9 | 0.479 | 414 | 1 | 6 | 14 | 296 | 5 | 1 | 112 | 5 | 3291 | 1.5 | 58 | 10 | 42 | 115
6017159 | Ashland | 46.015 | -90.719 | 3.089 | 2.399 | 5 | 361 | 1 | 0.909 | 25 | 44 | 10 | 2.179 | 1.089 | 11 | 0.509 | 2761 | 0.879 | 8 | 15 | 387 | 6 | 0.899 | 107 | 1 | 4830 | 2 | 73 | 11 | 87 | 138
6017160 | Ashland | 46.003 | -90.527 | 3.279 | 1.699 | 5 | 320 | 1 | 1 | 20 | 37 | 12 | 1.599 | 1.079 | 9 | 0.509 | 637 | 0.989 | 8 | 14 | 375 | 6 | 0.5 | 115 | 3 | 4182 | 1.699 | 57 | 12 | 62 | 140
6017161 | Ashland | 46.283 | -91.545 | 2.329 | 3.699 | 5 | 357 | 1 | 0.789 | 21 | 37 | 5 | 2.159 | 1.359 | 6 | 0.569 | 854 | 0.519 | 8 | 14 | 229 | 6 | 0.299 | 70 | 2 | 5448 | 2 | 80 | 11 | 25 | 134
6017162 | Ashland | 46.125 | -90.486 | 3.209 | 2.099 | 5 | 323 | 2 | 1.169 | 19 | 42 | 14 | 1.689 | 1.019 | 9 | 0.579 | 537 | 0.769 | 7 | 14 | 524 | 7 | 0.799 | 117 | 3 | 4112 | 2.399 | 62 | 13 | 59 | 106
6017163 | Ashland | 46.027 | -90.477 | 3.329 | 1.699 | 5 | 379 | 2 | 1.019 | 19 | 34 | 12 | 1.809 | 1.229 | 8 | 0.509 | 454 | 0.879 | 10 | 13 | 338 | 7 | 0.299 | 133 | 6 | 4190 | 2 | 63 | 13 | 43 | 145
6017164 | Ashland | 46.064 | -90.231 | 3.139 | 1.899 | 5 | 399 | 2 | 1.059 | 20 | 40 | 10 | 2.439 | 1.419 | 6 | 0.629 | 540 | 0.809 | 10 | 15 | 287 | 7 | 0.399 | 133 | 4 | 5341 | 1.5 | 83 | 11 | 32 | 140
6017165 | Ashland | 46.012 | -90.104 | 2.689 | 1.399 | 5 | 431 | 1 | 0.649 | 11 | 25 | 6 | 1.459 | 1.599 | 6 | 0.399 | 467 | 0.599 | 7 | 9 | 194 | 5 | 0.199 | 100 | 1 | 3568 | 1.199 | 46 | 9 | 22 | 85
6017166 | Ashland | 46.078 | -90.014 | 3.149 | 2 | 5 | 421 | 2 | 0.909 | 16 | 32 | 10 | 1.809 | 1.539 | 7 | 0.5 | 374 | 0.779 | 8 | 11 | 298 | 6 | 0.5 | 115 | 1 | 4094 | 1.599 | 63 | 11 | 43 | 112
6017167 | Ashland | 46.179 | -90.625 | 3.139 | 1.199 | 11 | 399 | 5 | 0.639 | 5 | 19 | 8 | 1.219 | 1.509 | 5 | 0.329 | 596 | 0.75 | 9 | 7 | 170 | 5 | 0.699 | 110 | 4 | 4826 | 1.699 | 41 | 10 | 18 | 177
6017168 | Ashland | 46.154 | -90.839 | 3.089 | 1.099 | 11 | 438 | 5 | 0.559 | 4 | 17 | 8 | 1.159 | 1.619 | 6 | 0.279 | 410 | 0.689 | 10 | 6 | 227 | 4 | 0.899 | 108 | 6 | 5067 | 1.799 | 39 | 11 | 17 | 192
6017169 | Ashland | 46.209 | -90.854 | 3.179 | 1 | 10 | 435 | 3 | 0.529 | 2 | 13 | 9 | 0.769 | 1.549 | 6 | 0.239 | 381 | 0.759 | 7 | 6 | 190 | 4 | 1 | 107 | 5 | 2846 | 1.199 | 27 | 9 | 19 | 121
6017170 | Ashland | 46.135 | -91.043 | 3.029 | 2 | 5 | 396 | 5 | 1.119 | 16 | 54 | 23 | 3.849 | 1.349 | 10 | 0.649 | 735 | 0.799 | 20 | 20 | 614 | 9 | 0.799 | 115 | 9 | 6911 | 2 | 124 | 15 | 46 | 179
6017171 | Ashland | 46.135 | -91.034 | 4.029 | 2 | 17 | 418 | 5 | 0.519 | 12 | 43 | 21 | 2.819 | 1.419 | 13 | 0.519 | 438 | 0.569 | 11 | 17 | 514 | 6 | 0.799 | 97 | 6 | 5110 | 2.5 | 84 | 12 | 68 | 145
6017172 | Ashland | 46.051 | -91.431 | 2.869 | 6.5 | 25 | 409 | 8 | 1.599 | 23 | 63 | 123 | 6.399 | 1.109 | 8 | 0.889 | 2188 | 0.569 | 12 | 24 | 739 | 9 | 0.699 | 92 | 1 | 7871 | 119.599 | 164 | 13 | 65 | 122
6017173 | Ashland | 46.113 | -91.789 | 3.729 | 2.899 | 11 | 418 | 2 | 1.379 | 36 | 51 | 17 | 3.639 | 1.229 | 14 | 0.939 | 2218 | 0.859 | 8 | 25 | 501 | 10 | 0.699 | 120 | 1 | 4646 | 2.399 | 110 | 15 | 85 | 100
6017174 | Ashland | 46.311 | -91.768 | 1.899 | 7.299 | 5 | 315 | 1 | 1.379 | 14 | 167 | 27 | 3.229 | 0.839 | 7 | 0.429 | 272 | 0.409 | 2 | 12 | 585 | 5 | 2.099 | 66 | 1 | 3046 | 4.399 | 136 | 10 | 62 | 63
6017175 | Ashland | 46.047 | -91.425 | 3.089 | 3.5 | 5 | 331 | 1 | 1.089 | 23 | 45 | 11 | 2.599 | 1.239 | 8 | 0.669 | 485 | 0.819 | 10 | 17 | 355 | 7 | 0.299 | 98 | 9 | 5727 | 1.599 | 92 | 12 | 32 | 116
6017176 | Ashland | 46.198 | -91.322 | 3.479 | 2.799 | 5 | 336 | 1 | 1.329 | 22 | 62 | 22 | 2.089 | 1.019 | 10 | 0.699 | 800 | 0.989 | 8 | 18 | 350 | 8 | 1.199 | 114 | 2 | 4705 | 1.899 | 80 | 14 | 52 | 129
6017177 | Ashland | 46.026 | -91.49 | 3.289 | 2.399 | 5 | 359 | 1 | 0.889 | 15 | 42 | 10 | 1.669 | 1.319 | 14 | 0.559 | 441 | 0.899 | 8 | 16 | 350 | 6 | 0.299 | 101 | 2 | 5318 | 1.5 | 59 | 10 | 41 | 113
6017178 | Ashland | 46.102 | -91.437 | 2.659 | 2.699 | 5 | 376 | 1 | 0.489 | 10 | 17 | 5 | 0.969 | 1.409 | 5 | 0.239 | 668 | 0.699 | 5 | 7 | 174 | 3 | 0.5 | 85 | 1 | 3155 | 1.299 | 32 | 8 | 24 | 113
6017179 | Ashland | 46.146 | -91.458 | 2.719 | 2.799 | 5 | 344 | 1 | 0.849 | 18 | 33 | 8 | 1.799 | 1.259 | 6 | 0.539 | 855 | 0.649 | 7 | 14 | 284 | 6 | 0.399 | 89 | 4 | 4257 | 1.5 | 67 | 10 | 38 | 96
6017180 | Ashland | 46.197 | -91.234 | 2.959 | 4 | 5 | 390 | 1 | 0.739 | 20 | 59 | 49 | 2.289 | 1.399 | 9 | 0.509 | 488 | 0.669 | 8 | 16 | 385 | 7 | 0.399 | 85 | 3 | 4602 | 3.199 | 70 | 17 | 38 | 130
6017181 | Ashland | 46.22 | -91.04 | 3.119 | 2.899 | 5 | 382 | 2 | 1.059 | 23 | 54 | 12 | 2.659 | 1.239 | 9 | 0.659 | 1212 | 0.799 | 12 | 14 | 443 | 7 | 0.699 | 103 | 1 | 7037 | 1.899 | 83 | 15 | 45 | 183
6017182 | Ashland | 46 | -91.161 | 2.539 | 6.5 | 5 | 610 | 1 | 1.069 | 32 | 40 | 19 | 3.169 | 0.899 | 7 | 0.5 | 7238 | 0.659 | 7 | 15 | 578 | 6 | 0.799 | 94 | 1 | 3848 | 2 | 97 | 13 | 83 | 85
6017183 | Ashland | 46.011 | -91.097 | 2.649 | 3 | 5 | 361 | 1 | 0.839 | 21 | 31 | 5 | 1.949 | 1.219 | 5 | 0.479 | 669 | 0.709 | 13 | 11 | 263 | 6 | 0.399 | 102 | 7 | 6444 | 1.699 | 66 | 12 | 25 | 196
6017184 | Ashland | 46.119 | -91.132 | 3.389 | 5.899 | 5 | 347 | 2 | 1.479 | 43 | 65 | 17 | 5.039 | 1.009 | 13 | 1.009 | 1145 | 0.969 | 13 | 26 | 572 | 10 | 0.5 | 113 | 2 | 7566 | 1.899 | 141 | 17 | 63 | 149
6017185 | Ashland | 46.125 | -91.096 | 2.589 | 3.5 | 5 | 338 | 1 | 0.689 | 20 | 39 | 13 | 2.709 | 1.289 | 7 | 0.479 | 863 | 0.579 | 8 | 15 | 282 | 5 | 0.299 | 77 | 3 | 4364 | 2.199 | 95 | 11 | 38 | 101
6017186 | Ashland | 46.042 | -91.234 | 3.379 | 6.799 | 5 | 390 | 1 | 1.199 | 33 | 50 | 18 | 4.079 | 1.229 | 11 | 0.719 | 1731 | 0.859 | 11 | 21 | 530 | 8 | 1.199 | 119 | 1 | 5209 | 1.5 | 89 | 16 | 73 | 110
6017187 | Ashland | 46.663 | -90.914 | 2.799 | 1.399 | 10 | 532 | 2 | 0.569 | 14 | 21 | 9 | 1.549 | 2.339 | 5 | 0.379 | 299 | 0.5 | 7 | 11 | 212 | 4 | 0.699 | 94 | 4 | 2487 | 1.669 | 47 | 12 | 31 | 120
6017188 | Ashland | 46.701 | -90.959 | 2.879 | 1.699 | 12 | 490 | 6 | 0.579 | 24 | 30 | 7 | 2.629 | 2.179 | 6 | 0.429 | 426 | 0.579 | 12 | 12 | 329 | 5 | 0.599 | 88 | 7 | 5996 | 2.899 | 90 | 18 | 28 | 234
6017189 | Ashland | 46.553 | -90.974 | 4.529 | 1.799 | 28 | 503 | 4 | 1.369 | 30 | 45 | 25 | 2.839 | 2.109 | 22 | 1.139 | 879 | 0.849 | 9 | 24 | 419 | 8 | 0.199 | 121 | 6 | 3224 | 2.199 | 67 | 19 | 44 | 132
6017190 | Ashland | 46.6 | -90.651 | 3.089 | 2.099 | 5 | 365 | 2 | 0.459 | 6 | 16 | 14 | 1 | 1.659 | 6 | 0.219 | 193 | 0.939 | 4 | 7 | 194 | 3 | 0.299 | 100 | 5 | 2734 | 1.699 | 33 | 13 | 20 | 164
6017191 | Ashland | 46.608 | -90.786 | 4.119 | 2.399 | 17 | 418 | 2 | 0.769 | 21 | 35 | 18 | 1.909 | 1.899 | 18 | 0.699 | 368 | 0.769 | 6 | 15 | 296 | 6 | 0.399 | 103 | 7 | 2327 | 1.899 | 47 | 12 | 37 | 111
6017192 | Ashland | 46.529 | -91.011 | 2.989 | 2.299 | 10 | 418 | 2 | 0.529 | 15 | 23 | 8 | 1.679 | 1.969 | 8 | 0.439 | 330 | 0.589 | 6 | 10 | 265 | 4 | 0.399 | 82 | 4 | 3037 | 1.599 | 47 | 11 | 23 | 113
6017193 | Ashland | 46.588 | -90.564 | 2.719 | 2.399 | 5 | 356 | 2 | 0.479 | 13 | 17 | 12 | 1.199 | 1.559 | 5 | 0.259 | 220 | 0.789 | 9 | 6 | 217 | 3 | 0.299 | 87 | 8 | 2641 | 1.799 | 39 | 13 | 14 | 128
6017194 | Ashland | 46.597 | -90.582 | 2.589 | 2.699 | 5 | 367 | 2 | 0.419 | 11 | 16 | 7 | 1.279 | 1.699 | 5 | 0.209 | 256 | 0.689 | 5 | 5 | 212 | 3 | 0.299 | 85 | 4 | 3013 | 1.899 | 41 | 11 | 12 | 132
6017195 | Ashland | 46.232 | -90.776 | 2.929 | 0.799 | 5 | 356 | 0.5 | 0.529 | 10 | 19 | 14 | 0.929 | 1.429 | 8 | 0.289 | 356 | 1 | 7 | 9 | 169 | 4 | 0.799 | 94 | 4 | 3104 | 1.599 | 34 | 9 | 35 | 149
6017196 | Ashland | 46.011 | -90.763 | 2.529 | 1 | 5 | 338 | 0.5 | 0.719 | 13 | 21 | 11 | 1.509 | 1.209 | 5 | 0.359 | 944 | 0.809 | 10 | 10 | 237 | 5 | 0.799 | 101 | 2 | 5982 | 2 | 49 | 11 | 36 | 164
6017197 | Ashland | 46.02 | -90.983 | 2.509 | 0.599 | 5 | 370 | 0.5 | 0.509 | 7 | 18 | 8 | 0.969 | 1.429 | 5 | 0.25 | 443 | 0.75 | 6 | 6 | 169 | 4 | 0.699 | 93 | 3 | 3542 | 1.5 | 32 | 8 | 23 | 112
6017198 | Ashland | 46.102 | -90.978 | 2.269 | 1 | 5 | 391 | 0.5 | 0.379 | 6 | 16 | 8 | 1.189 | 1.649 | 5 | 0.239 | 301 | 0.489 | 7 | 8 | 212 | 3 | 0.399 | 70 | 3 | 2840 | 1.399 | 36 | 9 | 27 | 110
6017199 | Ashland | 46.151 | -90.854 | 2.349 | 2.199 | 5 | 361 | 0.5 | 0.819 | 24 | 34 | 24 | 3.799 | 1.199 | 6 | 0.569 | 604 | 0.589 | 13 | 19 | 514 | 6 | 0.699 | 97 | 4 | 5847 | 1.699 | 106 | 15 | 172 | 176
6017200 | Ashland | 46.113 | -90.882 | 2.519 | 1.299 | 5 | 385 | 0.5 | 0.599 | 13 | 23 | 8 | 1.789 | 1.359 | 6 | 0.359 | 440 | 0.689 | 8 | 11 | 242 | 4 | 0.5 | 93 | 2 | 3799 | 1.899 | 57 | 10 | 30 | 123
6017201 | Ashland | 46.589 | -90.967 | 2.719 | 1.099 | 5 | 393 | 1 | 0.459 | 10 | 19 | 8 | 1.319 | 1.569 | 8 | 0.389 | 231 | 0.559 | 4 | 10 | 275 | 4 | 0.699 | 77 | 3 | 2307 | 1.799 | 38 | 12 | 26 | 123
6017202 | Ashland | 46.635 | -90.922 | 2.729 | 0.899 | 5 | 508 | 0.5 | 0.359 | 7 | 14 | 7 | 1.089 | 1.979 | 5 | 0.259 | 183 | 0.5 | 4 | 7 | 165 | 3 | 0.399 | 84 | 3 | 1848 | 2.199 | 31 | 11 | 19 | 157
6017203 | Ashland | 46.177 | -90.52 | 3.219 | 1.199 | 5 | 348 | 0.5 | 1.299 | 26 | 46 | 15 | 2.789 | 1.029 | 10 | 0.849 | 711 | 0.949 | 9 | 23 | 315 | 9 | 0.5 | 122 | 3 | 5877 | 1.899 | 94 | 13 | 75 | 123
6017204 | Ashland | 46.17 | -90.557 | 2.959 | 1.099 | 5 | 351 | 0.5 | 1.019 | 18 | 31 | 10 | 1.629 | 1.119 | 8 | 0.579 | 582 | 0.869 | 10 | 16 | 348 | 7 | 0.799 | 111 | 5 | 5182 | 1.599 | 61 | 12 | 54 | 137
6017205 | Ashland | 46.184 | -90.588 | 2.769 | 0.899 | 5 | 346 | 0.5 | 0.879 | 12 | 25 | 11 | 1.529 | 1.229 | 7 | 0.479 | 506 | 0.829 | 9 | 13 | 271 | 6 | 0.5 | 109 | 6 | 5483 | 1.5 | 57 | 11 | 36 | 118
6017206 | Ashland | 46.117 | -90.651 | 2.849 | 1.199 | 5 | 365 | 0.5 | 0.849 | 16 | 30 | 11 | 1.769 | 1.289 | 8 | 0.509 | 547 | 0.839 | 9 | 13 | 304 | 6 | 0.5 | 106 | 3 | 5479 | 1.899 | 61 | 12 | 39 | 170
6017207 | Ashland | 46.113 | -90.676 | 2.75 | 2 | 5 | 345 | 1 | 0.929 | 13 | 39 | 7 | 1.989 | 1.269 | 7 | 0.509 | 1390 | 0.889 | 10 | 11 | 430 | 6 | 0.699 | 108 | 2 | 4414 | 2.199 | 64 | 11 | 52 | 146
6017208 | Ashland | 46.096 | -90.557 | 2.579 | 1.699 | 5 | 291 | 0.5 | 1.059 | 26 | 44 | 23 | 3.179 | 0.919 | 8 | 0.689 | 820 | 0.679 | 6 | 22 | 425 | 7 | 0.5 | 96 | 2 | 4739 | 1.899 | 117 | 12 | 43 | 104
6017209 | Ashland | 46.243 | -90.574 | 2.75 | 1.599 | 5 | 359 | 0.5 | 1.059 | 20 | 33 | 12 | 2.019 | 1.089 | 8 | 0.619 | 600 | 0.769 | 13 | 15 | 339 | 7 | 0.699 | 110 | 5 | 6310 | 1.799 | 81 | 14 | 48 | 203
6017210 | Ashland | 46.245 | -90.576 | 2.759 | 2.199 | 10 | 373 | 0.5 | 1.099 | 18 | 25 | 18 | 1.569 | 0.779 | 12 | 0.529 | 534 | 0.699 | 5 | 14 | 440 | 6 | 0.699 | 93 | 3 | 2903 | 2.299 | 53 | 15 | 80 | 120
6017211 | Ashland | 46.23 | -90.592 | 2.569 | 1.199 | 5 | 361 | 0.5 | 0.799 | 10 | 21 | 12 | 1.319 | 1.189 | 6 | 0.429 | 324 | 0.719 | 9 | 10 | 236 | 5 | 0.699 | 105 | 2 | 4034 | 1.299 | 48 | 10 | 16 | 126
6017212 | Ashland | 46.146 | -90.505 | 3 | 1 | 5 | 349 | 0.5 | 1.069 | 14 | 31 | 9 | 1.549 | 1.079 | 8 | 0.589 | 475 | 0.889 | 9 | 15 | 269 | 6 | 0.5 | 119 | 2 | 4144 | 1.599 | 57 | 10 | 33 | 103
6017213 | Ashland | 46.016 | -90.608 | 2.699 | 1.299 | 5 | 347 | 0.5 | 1.25 | 20 | 41 | 11 | 2.139 | 0.959 | 7 | 0.679 | 951 | 0.809 | 10 | 17 | 406 | 8 | 0.899 | 120 | 1 | 6306 | 2.199 | 74 | 12 | 67 | 140
6017214 | Ashland | 46.049 | -90.663 | 2.809 | 1.199 | 5 | 370 | 0.5 | 1.089 | 18 | 37 | 8 | 1.879 | 1.049 | 8 | 0.629 | 856 | 0.819 | 10 | 16 | 318 | 7 | 0.699 | 122 | 2 | 4433 | 1.399 | 68 | 10 | 62 | 107
6017215 | Ashland | 46.136 | -90.236 | 2.869 | 2.199 | 5 | 341 | 0.5 | 1.059 | 19 | 28 | 17 | 1.359 | 0.859 | 11 | 0.439 | 413 | 0.699 | 7 | 12 | 296 | 6 | 0.699 | 106 | 5 | 2528 | 3 | 54 | 12 | 54 | 104
6017216 | Ashland | 46.162 | -90.181 | 2.939 | 0.699 | 5 | 338 | 0.5 | 1.429 | 18 | 45 | 10 | 2.359 | 0.929 | 7 | 0.949 | 532 | 0.889 | 8 | 21 | 238 | 10 | 0.599 | 149 | 3 | 4824 | 1.299 | 83 | 11 | 27 | 127
6017217 | Ashland | 46.193 | -90.071 | 2.709 | 1.399 | 5 | 407 | 0.5 | 0.739 | 22 | 33 | 15 | 2.849 | 1.199 | 8 | 0.509 | 579 | 0.679 | 8 | 15 | 349 | 6 | 0.699 | 93 | 4 | 4511 | 1.799 | 98 | 12 | 28 | 136
6017218 | Ashland | 46.191 | -90.163 | 2.839 | 1.199 | 5 | 371 | 0.5 | 0.939 | 17 | 27 | 13 | 1.689 | 1.069 | 8 | 0.539 | 787 | 0.799 | 9 | 14 | 304 | 6 | 0.699 | 115 | 3 | 4792 | 1.799 | 65 | 12 | 47 | 175
6017219 | Ashland | 46.185 | -90.192 | 3.459 | 2.599 | 5 | 355 | 1 | 1.039 | 33 | 53 | 47 | 3.759 | 1.049 | 12 | 0.759 | 3618 | 0.949 | 8 | 23 | 488 | 8 | 1.5 | 115 | 1 | 4783 | 1.899 | 107 | 12 | 78 | 140
6017220 | Ashland | 46.456 | -91.24 | 3.039 | 5 | 5 | 424 | 1 | 0.669 | 16 | 29 | 11 | 2.079 | 1.509 | 8 | 0.469 | 555 | 0.709 | 7 | 10 | 279 | 5 | 0.399 | 84 | 4 | 4227 | 2.299 | 72 | 13 | 28 | 143
6017221 | Ashland | 46.455 | -91.227 | 3.839 | 5 | 14 | 426 | 2 | 0.689 | 20 | 33 | 18 | 1.779 | 1.519 | 13 | 0.559 | 342 | 0.959 | 9 | 16 | 286 | 6 | 0.799 | 97 | 8 | 3726 | 3.899 | 62 | 16 | 38 | 172
6017222 | Ashland | 46.453 | -91.223 | 3.579 | 2.399 | 5 | 410 | 1 | 0.729 | 15 | 29 | 17 | 1.75 | 1.489 | 10 | 0.529 | 359 | 1.019 | 7 | 14 | 281 | 5 | 0.899 | 99 | 3 | 3786 | 2.5 | 57 | 15 | 31 | 173
6017223 | Ashland | 46.413 | -91.061 | 3.589 | 3.399 | 11 | 383 | 1 | 0.689 | 15 | 34 | 21 | 1.839 | 1.369 | 12 | 0.549 | 548 | 0.889 | 7 | 16 | 384 | 6 | 1 | 87 | 3 | 2842 | 2.5 | 57 | 17 | 39 | 156
6017224 | Ashland | 46.203 | -91.215 | 3.319 | 3.599 | 5 | 338 | 1 | 1.229 | 25 | 51 | 28 | 2.369 | 0.989 | 14 | 0.619 | 745 | 0.789 | 8 | 20 | 532 | 8 | 1.399 | 96 | 1 | 4216 | 2.699 | 100 | 15 | 90 | 92
6017225 | Ashland | 46.246 | -91.082 | 2.889 | 1.299 | 5 | 414 | 1 | 0.529 | 10 | 19 | 8 | 1.269 | 1.759 | 6 | 0.339 | 555 | 0.779 | 5 | 9 | 178 | 4 | 0.5 | 81 | 1 | 3289 | 1.299 | 36 | 8 | 26 | 113
6017226 | Ashland | 46.035 | -91.088 | 3.069 | 1.599 | 5 | 364 | 1 | 1.209 | 21 | 48 | 11 | 2.659 | 1.309 | 7 | 0.689 | 1143 | 0.889 | 10 | 16 | 467 | 7 | 0.899 | 110 | 1 | 5600 | 2.399 | 82 | 13 | 47 | 127
6017227 | Ashland | 46.073 | -91.048 | 2.349 | 1.599 | 5 | 298 | 1 | 0.739 | 26 | 52 | 10 | 3.419 | 1.25 | 6 | 0.559 | 688 | 0.579 | 11 | 19 | 307 | 6 | 0.699 | 77 | 1 | 7178 | 2.5 | 137 | 12 | 34 | 157
6017228 | Ashland | 46.259 | -90.627 | 3.189 | 1.599 | 5 | 387 | 1 | 0.649 | 13 | 25 | 16 | 1.569 | 1.539 | 8 | 0.379 | 352 | 0.939 | 8 | 11 | 273 | 5 | 0.899 | 99 | 3 | 3646 | 1.799 | 59 | 12 | 24 | 170
6017229 | Ashland | 46.268 | -90.706 | 3.319 | 1.199 | 5 | 379 | 1 | 0.609 | 13 | 25 | 14 | 1.379 | 1.539 | 10 | 0.389 | 364 | 1.029 | 5 | 11 | 227 | 5 | 0.399 | 97 | 4 | 3226 | 1.799 | 46 | 11 | 30 | 144
6017230 | Ashland | 46.268 | -90.838 | 2.959 | 1.699 | 5 | 369 | 1 | 0.579 | 5 | 16 | 9 | 1.079 | 1.469 | 7 | 0.279 | 400 | 1.029 | 8 | 6 | 196 | 4 | 1 | 102 | 5 | 4405 | 2 | 39 | 12 | 21 | 195
6017231 | Ashland | 46.335 | -90.962 | 3.329 | 3.399 | 5 | 374 | 1 | 0.949 | 28 | 49 | 34 | 3.359 | 1.259 | 14 | 0.669 | 1328 | 0.759 | 11 | 20 | 599 | 8 | 0.899 | 96 | 3 | 4757 | 3.199 | 116 | 23 | 70 | 153
6017232 | Ashland | 46.382 | -91.783 | 3.489 | 11.099 | 5 | 456 | 2 | 2.349 | 36 | 59 | 30 | 7.449 | 0.529 | 12 | 1.199 | 2620 | 0.979 | 9 | 31 | 1196 | 14 | 0.899 | 143 | 1 | 6573 | 1.599 | 156 | 18 | 104 | 78
6017233 | Ashland | 46.38 | -91.792 | 3.509 | 4.699 | 5 | 403 | 2 | 1.009 | 28 | 46 | 16 | 2.839 | 1.619 | 13 | 0.75 | 793 | 0.739 | 6 | 21 | 330 | 8 | 0.399 | 98 | 3 | 4150 | 1.799 | 81 | 11 | 62 | 95
6017234 | Ashland | 46.407 | -91.753 | 2.519 | 3.899 | 5 | 361 | 3 | 0.539 | 25 | 33 | 6 | 2.549 | 1.759 | 6 | 0.409 | 612 | 0.459 | 12 | 11 | 268 | 5 | 0.99 | 64 | 8 | 7546 | 2.599 | 93 | 15 | 30 | 193
6017235 | Ashland | 46.493 | -91.858 | 3.189 | 4.299 | 11 | 486 | 1 | 0.389 | 18 | 23 | 8 | 1.919 | 2.409 | 11 | 0.389 | 623 | 0.409 | 4 | 9 | 434 | 4 | 0.399 | 63 | 2 | 2419 | 1.599 | 40 | 12 | 47 | 103
6017236 | Ashland | 46.388 | -91.928 | 2.909 | 2.799 | 10 | 395 | 2 | 0.559 | 10 | 21 | 7 | 1.029 | 1.769 | 9 | 0.329 | 318 | 0.5 | 7 | 8 | 334 | 4 | 0.299 | 76 | 7 | 3792 | 1.399 | 38 | 11 | 42 | 118
6017237 | Ashland | 46.388 | -91.926 | 3.599 | 3.299 | 10 | 450 | 2 | 0.609 | 12 | 33 | 10 | 1.399 | 1.829 | 13 | 0.439 | 341 | 0.689 | 6 | 12 | 347 | 6 | 0.199 | 93 | 6 | 3373 | 1.799 | 48 | 12 | 42 | 126
6017238 | Ashland | 46.326 | -91.815 | 2.889 | 4.599 | 5 | 393 | 0.5 | 0.659 | 22 | 34 | 10 | 2.469 | 1.629 | 10 | 0.489 | 785 | 0.75 | 8 | 13 | 292 | 6 | 0.5 | 79 | 7 | 4268 | 2 | 67 | 14 | 40 | 123
6017239 | Ashland | 46.287 | -91.892 | 3.159 | 3.699 | 5 | 315 | 0.5 | 1.359 | 30 | 47 | 15 | 3.75 | 1.169 | 10 | 0.75 | 838 | 0.769 | 13 | 21 | 450 | 10 | 0.699 | 88 | 4 | 7754 | 2.699 | 135 | 16 | 58 | 177
6017240 | Ashland | 46.306 | -91.934 | 3.289 | 4.699 | 15 | 431 | 9 | 1.239 | 45 | 68 | 10 | 4.079 | 1.299 | 15 | 0.859 | 2543 | 0.759 | 17 | 22 | 493 | 11 | 0.5 | 110 | 4 | 9943 | 3 | 135 | 17 | 75 | 199
6017241 | Ashland | 46.258 | -91.959 | 2.909 | 5.699 | 5 | 365 | 0.5 | 0.789 | 22 | 37 | 13 | 2.899 | 1.789 | 10 | 0.459 | 580 | 0.729 | 5 | 14 | 494 | 5 | 0.899 | 76 | 3 | 2455 | 1.5 | 90 | 10 | 47 | 98
6017242 | Ashland | 46.258 | -91.985 | 2.899 | 3.899 | 5 | 348 | 0.5 | 0.849 | 31 | 47 | 10 | 3.239 | 1.579 | 10 | 0.639 | 941 | 0.729 | 13 | 20 | 317 | 7 | 0.699 | 83 | 5 | 6576 | 2.5 | 107 | 12 | 55 | 158
6017243 | Ashland | 46.16 | -91.859 | 2.509 | 3.899 | 5 | 484 | 3 | 0.519 | 16 | 27 | 5 | 1.679 | 1.969 | 6 | 0.379 | 789 | 0.489 | 5 | 10 | 228 | 4 | 0.399 | 77 | 3 | 3013 | 1.699 | 45 | 10 | 28 | 82
6017244 | Ashland | 46.113 | -91.859 | 2.479 | 3.5 | 5 | 335 | 0.5 | 0.659 | 18 | 38 | 8 | 2.129 | 1.569 | 7 | 0.399 | 414 | 0.649 | 9 | 13 | 313 | 5 | 0.699 | 72 | 5 | 4467 | 2 | 88 | 12 | 38 | 130
6017245 | Ashland | 46.098 | -91.943 | 2.509 | 3.899 | 5 | 336 | 0.5 | 0.809 | 16 | 38 | 7 | 2.369 | 1.489 | 6 | 0.459 | 927 | 0.649 | 7 | 13 | 331 | 5 | 0.699 | 81 | 2 | 4702 | 1.599 | 86 | 11 | 32 | 120
6017246 | Ashland | 46.057 | -91.975 | 2.25 | 2.599 | 5 | 350 | 0.5 | 0.389 | 11 | 21 | 4 | 1.189 | 1.689 | 5 | 0.259 | 378 | 0.479 | 5 | 7 | 163 | 3 | 0.599 | 63 | 5 | 2544 | 1.199 | 40 | 9 | 18 | 100
6017247 | Ashland | 46.005 | -91.964 | 2.279 | 2.699 | 5 | 338 | 1 | 0.429 | 5 | 20 | 4 | 1.009 | 1.689 | 6 | 0.279 | 276 | 0.559 | 2 | 7 | 139 | 3 | 0.899 | 62 | 1 | 2614 | 1.099 | 33 | 7 | 20 | 60
6017248 | Ashland | 46.098 | -91.781 | 3.089 | 3.099 | 5 | 358 | 0.5 | 0.989 | 21 | 40 | 8 | 2.129 | 1.329 | 11 | 0.569 | 1032 | 0.899 | 6 | 15 | 346 | 7 | 0.699 | 97 | 1 | 5274 | 1.799 | 72 | 10 | 62 | 116
6017249 | Ashland | 46.294 | -91.735 | 2.939 | 3.699 | 5 | 332 | 0.5 | 1.149 | 24 | 47 | 5 | 2.389 | 1.5 | 8 | 0.729 | 591 | 0.869 | 10 | 16 | 338 | 8 | 1 | 89 | 3 | 7828 | 1.699 | 86 | 13 | 33 | 179
6017250 | Ashland | 46.302 | -91.678 | 2.5 | 3.599 | 5 | 365 | 0.5 | 0.569 | 11 | 23 | 4 | 1.039 | 1.729 | 6 | 0.359 | 307 | 0.639 | 6 | 8 | 242 | 4 | 0.699 | 70 | 2 | 3610 | 1.5 | 37 | 10 | 21 | 120
6017251 | Ashland | 46.258 | -91.599 | 3.839 | 4 | 5 | 309 | 0.5 | 0.799 | 22 | 60 | 57 | 2.219 | 1.129 | 18 | 0.789 | 421 | 0.779 | 11 | 24 | 397 | 9 | 0.5 | 80 | 5 | 5719 | 8.599 | 103 | 14 | 58 | 126
6017252 | Ashland | 46.18 | -90.927 | 2.389 | 2.399 | 5 | 387 | 0.5 | 0.479 | 12 | 25 | 5 | 1.559 | 1.699 | 5 | 0.309 | 661 | 0.549 | 8 | 8 | 298 | 4 | 0.5 | 70 | 6 | 4508 | 1.599 | 52 | 12 | 29 | 190
6017253 | Ashland | 46.022 | -90.99 | 3 | 2.899 | 5 | 363 | 0.5 | 0.649 | 19 | 30 | 11 | 1.819 | 1.289 | 10 | 0.399 | 925 | 0.839 | 10 | 11 | 412 | 5 | 0.5 | 92 | 4 | 2928 | 1.899 | 56 | 11 | 60 | 120
6017254 | Ashland | 46.05 | -90.993 | 2.979 | 3.199 | 5 | 312 | 0.5 | 1.199 | 29 | 50 | 17 | 2.739 | 1 | 10 | 0.719 | 1302 | 0.869 | 14 | 17 | 553 | 8 | 1.199 | 103 | 3 | 6147 | 2.199 | 77 | 14 | 88 | 126
6017255 | Ashland | 46.106 | -90.843 | 3.399 | 3.699 | 5 | 369 | 0.5 | 0.839 | 21 | 43 | 24 | 2.379 | 1.429 | 12 | 0.609 | 489 | 0.949 | 9 | 18 | 427 | 6 | 1.299 | 107 | 5 | 3372 | 1.899 | 77 | 11 | 51 | 113
6017256 | Ashland | 46.112 | -90.823 | 2.669 | 2.199 | 5 | 345 | 0.5 | 0.719 | 15 | 24 | 6 | 1.469 | 1.379 | 6 | 0.379 | 661 | 0.769 | 13 | 9 | 288 | 5 | 1.099 | 101 | 4 | 6175 | 2.099 | 55 | 13 | 25 | 228
6017257 | Ashland | 46.07 | -90.86 | 3.349 | 3.099 | 5 | 352 | 0.5 | 0.779 | 19 | 33 | 12 | 2.179 | 1.299 | 11 | 0.469 | 880 | 1 | 9 | 13 | 372 | 6 | 1 | 121 | 3 | 3801 | 2.099 | 69 | 12 | 46 | 158
6017258 | Ashland | 46.039 | -90.777 | 3.009 | 2.199 | 5 | 342 | 0.5 | 0.819 | 14 | 30 | 6 | 1.389 | 1.269 | 7 | 0.439 | 433 | 0.969 | 11 | 11 | 262 | 5 | 0.899 | 116 | 2 | 4875 | 1.699 | 52 | 10 | 35 | 161
6017259 | Ashland | 46.052 | -90.849 | 2.939 | 2.299 | 5 | 363 | 0.5 | 0.659 | 13 | 27 | 7 | 1.949 | 1.359 | 8 | 0.359 | 387 | 0.849 | 7 | 9 | 258 | 5 | 0.899 | 100 | 1 | 3675 | 1.699 | 54 | 10 | 31 | 147
6017260 | Ashland | 46.23 | -90.852 | 3.479 | 1.5 | 10 | 410 | 4 | 0.799 | 20 | 30 | 18 | 1.849 | 1.559 | 10 | 0.509 | 414 | 1.009 | 10 | 13 | 323 | 6 | 0.5 | 115 | 6 | 4152 | 2 | 58 | 14 | 31 | 160
6017261 | Ashland | 46.338 | -90.4 | 3.079 | 1.199 | 5 | 367 | 5 | 0.889 | 26 | 37 | 35 | 2.419 | 1.369 | 9 | 0.599 | 1120 | 0.829 | 12 | 17 | 336 | 7 | 0.5 | 111 | 2 | 5339 | 1.599 | 73 | 12 | 44 | 124
6017262 | Ashland | 46.417 | -90.431 | 2.839 | 1 | 5 | 328 | 7 | 1.029 | 24 | 43 | 15 | 2.429 | 1.199 | 7 | 0.669 | 512 | 0.799 | 12 | 17 | 221 | 8 | 0.699 | 127 | 4 | 7423 | 1.799 | 88 | 12 | 35 | 145
6017263 | Ashland | 46.195 | -90.626 | 3.319 | 2.299 | 10 | 414 | 4 | 1.019 | 18 | 46 | 20 | 1.599 | 1.339 | 13 | 0.529 | 328 | 0.829 | 6 | 16 | 413 | 7 | 0.699 | 110 | 5 | 4167 | 3.199 | 81 | 16 | 43 | 133
6017264 | Ashland | 46.116 | -90.549 | 3.649 | 1.399 | 11 | 456 | 6 | 1.269 | 23 | 45 | 51 | 2.219 | 1.389 | 10 | 0.709 | 682 | 0.969 | 9 | 19 | 458 | 9 | 0.399 | 150 | 3 | 6324 | 1.699 | 79 | 16 | 66 | 152
6017265 | Ashland | 46.423 | -90.893 | 3.469 | 1.599 | 5 | 394 | 1 | 0.5 | 13 | 28 | 21 | 1.929 | 1.789 | 11 | 0.439 | 294 | 0.929 | 8 | 12 | 538 | 5 | 0.699 | 83 | 3 | 2858 | 2 | 52 | 14 | 69 | 143
6017266 | Ashland | 46.421 | -90.869 | 3.369 | 1.599 | 10 | 359 | 1 | 0.679 | 20 | 33 | 18 | 2.359 | 1.569 | 11 | 0.509 | 494 | 0.949 | 8 | 15 | 343 | 6 | 0.399 | 95 | 5 | 4538 | 2.399 | 86 | 15 | 35 | 190
6017267 | Ashland | 46.406 | -90.811 | 3.139 | 1.899 | 5 | 328 | 1 | 0.709 | 23 | 43 | 18 | 2.879 | 1.519 | 9 | 0.5 | 753 | 0.929 | 10 | 17 | 408 | 6 | 0.699 | 87 | 4 | 6023 | 2.899 | 116 | 17 | 41 | 207
6017268 | Ashland | 46.308 | -90.711 | 3.009 | 1.599 | 5 | 358 | 1 | 0.609 | 15 | 24 | 11 | 1.739 | 1.439 | 9 | 0.379 | 462 | 0.919 | 9 | 11 | 234 | 5 | 0.699 | 94 | 3 | 4150 | 1.899 | 55 | 11 | 28 | 165
6017269 | Ashland | 46.29 | -90.704 | 2.959 | 1.599 | 5 | 339 | 1 | 0.599 | 13 | 24 | 13 | 1.699 | 1.379 | 9 | 0.389 | 396 | 0.899 | 6 | 12 | 224 | 5 | 1.099 | 89 | 2 | 3462 | 2 | 51 | 10 | 40 | 130
6017270 | Ashland | 46.291 | -90.707 | 2.909 | 2.099 | 5 | 337 | 1 | 0.739 | 21 | 36 | 13 | 2.459 | 1.269 | 11 | 0.469 | 987 | 0.799 | 10 | 16 | 418 | 6 | 0.799 | 89 | 2 | 5288 | 3.099 | 91 | 14 | 48 | 151
6017271 | Ashland | 46.319 | -90.651 | 3.389 | 2.299 | 5 | 339 | 1 | 0.759 | 18 | 42 | 21 | 2.529 | 1.449 | 12 | 0.549 | 511 | 1 | 8 | 17 | 329 | 6 | 0.699 | 95 | 1 | 4723 | 2.099 | 87 | 14 | 43 | 161
6017272 | Ashland | 46.416 | -90.736 | 3.569 | 3.199 | 5 | 381 | 1 | 0.709 | 21 | 37 | 29 | 2.339 | 1.599 | 12 | 0.549 | 624 | 1.039 | 10 | 15 | 380 | 6 | 0.799 | 96 | 5 | 4542 | 2.5 | 79 | 18 | 39 | 210
6017273 | Ashland | 46.421 | -90.731 | 4.859 | 3.5 | 24 | 405 | 2 | 0.679 | 27 | 48 | 28 | 2.639 | 1.75 | 28 | 0.909 | 596 | 0.869 | 9 | 24 | 462 | 8 | 0.899 | 102 | 8 | 2782 | 2.5 | 65 | 18 | 68 | 133
6017274 | Ashland | 46.603 | -91.41 | 3.119 | 4 | 5 | 401 | 1 | 0.509 | 16 | 27 | 12 | 1.649 | 1.729 | 12 | 0.489 | 380 | 0.569 | 7 | 12 | 223 | 5 | 0.5 | 75 | 4 | 3207 | 2.5 | 45 | 12 | 33 | 141
6017275 | Ashland | 46.603 | -91.416 | 3.129 | 4.399 | 5 | 414 | 1 | 0.559 | 16 | 26 | 13 | 1.729 | 1.839 | 8 | 0.399 | 396 | 0.789 | 6 | 11 | 311 | 4 | 0.399 | 81 | 4 | 3033 | 1.699 | 54 | 13 | 20 | 146
6017276 | Ashland | 46.708 | -91.458 | 2.889 | 3.599 | 5 | 405 | 1 | 0.759 | 21 | 29 | 11 | 2.159 | 1.849 | 10 | 0.619 | 361 | 0.459 | 7 | 14 | 348 | 5 | 0.399 | 68 | 8 | 3065 | 2 | 69 | 15 | 22 | 131
6017277 | Ashland | 46.708 | -91.46 | 3.059 | 4.299 | 10 | 417 | 1 | 0.629 | 19 | 30 | 10 | 2.299 | 1.989 | 10 | 0.569 | 432 | 0.5 | 7 | 12 | 397 | 5 | 1.599 | 70 | 5 | 3422 | 2.099 | 74 | 16 | 24 | 135
6017278 | Ashland | 46.69 | -91.467 | 2.739 | 3.699 | 5 | 394 | 1 | 0.5 | 17 | 25 | 8 | 1.829 | 1.939 | 7 | 0.409 | 323 | 0.489 | 5 | 11 | 293 | 4 | 0.399 | 65 | 5 | 3084 | 2.299 | 65 | 13 | 18 | 136
6017279 | Ashland | 46.854 | -91.209 | 2.649 | 3.299 | 5 | 394 | 1 | 0.449 | 15 | 20 | 17 | 1.969 | 2.119 | 6 | 0.409 | 220 | 0.339 | 4 | 11 | 232 | 4 | 0.5 | 54 | 4 | 2471 | 1.799 | 62 | 14 | 18 | 106
6017280 | Ashland | 46.803 | -91.347 | 2.739 | 3.899 | 5 | 403 | 1 | 0.559 | 9 | 22 | 11 | 1.619 | 1.929 | 6 | 0.389 | 339 | 0.559 | 2 | 10 | 261 | 4 | 0.399 | 68 | 7 | 2319 | 1.299 | 54 | 12 | 17 | 105
6017281 | Ashland | 46.811 | -91.287 | 2.289 | 3.699 | 5 | 356 | 1 | 0.509 | 22 | 30 | 6 | 2.75 | 1.589 | 5 | 0.379 | 382 | 0.449 | 7 | 11 | 266 | 5 | 0.199 | 64 | 8 | 4610 | 2.199 | 105 | 17 | 21 | 189
6017282 | Ashland | 46.876 | -91.064 | 2.689 | 3.699 | 5 | 386 | 1 | 0.409 | 10 | 20 | 6 | 1.25 | 1.839 | 6 | 0.309 | 216 | 0.589 | 5 | 7 | 183 | 3 | 0.399 | 77 | 3 | 2010 | 1.599 | 38 | 10 | 5 | 103
6017283 | Ashland | 46.885 | -91.042 | 3.269 | 3 | 13 | 392 | 1 | 0.719 | 18 | 34 | 14 | 2.399 | 1.719 | 12 | 0.629 | 443 | 0.649 | 6 | 12 | 325 | 5 | 0.399 | 86 | 6 | 3457 | 2.699 | 71 | 16 | 17 | 167
6017284 | Ashland | 46.346 | -90.41 | 3.199 | 1.699 | 5 | 351 | 3 | 1.129 | 28 | 45 | 16 | 3.299 | 1.179 | 10 | 0.789 | 1082 | 0.75 | 11 | 22 | 346 | 9 | 0.299 | 113 | 3 | 7664 | 2 | 110 | 14 | 56 | 199
6017285 | Ashland | 46.343 | -90.398 | 4.009 | 3.099 | 5 | 384 | 2 | 1.029 | 22 | 41 | 19 | 2.059 | 1.319 | 15 | 0.689 | 474 | 1.009 | 8 | 17 | 274 | 8 | 1.699 | 126 | 2 | 4843 | 1.899 | 70 | 14 | 57 | 151
6017286 | Ashland | 46.345 | -90.405 | 3.539 | 2 | 5 | 386 | 2 | 0.859 | 16 | 32 | 13 | 1.75 | 1.409 | 10 | 0.549 | 482 | 0.889 | 9 | 15 | 243 | 6 | 0.599 | 116 | 2 | 5060 | 1.599 | 62 | 12 | 41 | 150
6017287 | Ashland | 46.289 | -90.438 | 3.389 | 2.099 | 5 | 389 | 2 | 0.949 | 19 | 30 | 15 | 1.809 | 1.349 | 10 | 0.569 | 590 | 0.859 | 5 | 14 | 322 | 6 | 0.599 | 118 | 1 | 4627 | 1.399 | 64 | 13 | 52 | 148
6017288 | Ashland | 46.671 | -91.98 | 4.389 | 3.599 | 18 | 449 | 3 | 0.869 | 33 | 45 | 20 | 2.989 | 1.889 | 19 | 1.019 | 691 | 0.729 | 7 | 23 | 369 | 8 | 0.5 | 110 | 5 | 3511 | 2.199 | 77 | 16 | 43 | 131
6017289 | Ashland | 46.675 | -91.944 | 4.379 | 3.699 | 24 | 449 | 3 | 1.609 | 35 | 47 | 26 | 3.069 | 1.929 | 22 | 1.309 | 598 | 0.619 | 8 | 25 | 375 | 8 | 0.599 | 99 | 6 | 3464 | 2.399 | 82 | 17 | 43 | 114
6017290 | Ashland | 46.678 | -91.934 | 4.899 | 4.299 | 29 | 470 | 3 | 2 | 34 | 56 | 34 | 3.5 | 1.909 | 28 | 1.559 | 703 | 0.629 | 8 | 31 | 387 | 10 | 0.599 | 108 | 8 | 3429 | 2.5 | 92 | 18 | 47 | 116
6017291 | Ashland | 46.664 | -91.879 | 4.199 | 4.399 | 20 | 440 | 3 | 0.969 | 32 | 47 | 22 | 3.219 | 1.939 | 20 | 1.079 | 818 | 0.619 | 6 | 23 | 418 | 8 | 0.299 | 94 | 6 | 3823 | 2.199 | 96 | 17 | 48 | 128
6017292 | Ashland | 46.63 | -91.908 | 3.669 | 3.599 | 14 | 495 | 2 | 0.659 | 24 | 38 | 16 | 2.629 | 2.349 | 15 | 0.719 | 878 | 0.529 | 5 | 16 | 391 | 6 | 0.199 | 74 | 4 | 3721 | 2.199 | 75 | 17 | 47 | 153
6017293 | Ashland | 46.603 | -91.888 | 3.229 | 3.199 | 11 | 456 | 2 | 0.559 | 18 | 31 | 12 | 2.059 | 2.259 | 11 | 0.549 | 856 | 0.459 | 7 | 12 | 349 | 5 | 0.699 | 68 | 3 | 3255 | 2 | 54 | 13 | 40 | 122
6017294 | Ashland | 46.579 | -91.912 | 3.069 | 3 | 11 | 458 | 2 | 0.489 | 19 | 29 | 8 | 2.079 | 2.289 | 10 | 0.5 | 651 | 0.439 | 8 | 11 | 309 | 5 | 0.299 | 66 | 6 | 4261 | 2 | 60 | 15 | 46 | 155
6017295 | Ashland | 46.662 | -91.867 | 3.959 | 3.599 | 16 | 425 | 2 | 0.839 | 27 | 42 | 19 | 2.579 | 2.049 | 17 | 0.889 | 522 | 0.649 | 6 | 21 | 344 | 7 | 0.299 | 91 | 7 | 3116 | 2.099 | 74 | 15 | 35 | 120
6017296 | Ashland | 46.669 | -91.86 | 4.239 | 4.199 | 23 | 418 | 3 | 1.199 | 31 | 53 | 24 | 3.479 | 1.919 | 22 | 1.119 | 665 | 0.629 | 8 | 25 | 367 | 8 | 0.599 | 94 | 8 | 4633 | 2.799 | 111 | 16 | 51 | 160
6017297 | Ashland | 46.674 | -91.841 | 4.179 | 3.399 | 19 | 415 | 3 | 1 | 24 | 46 | 18 | 2.889 | 1.879 | 18 | 0.989 | 636 | 0.719 | 7 | 21 | 381 | 8 | 0.299 | 106 | 3 | 4134 | 2.199 | 83 | 15 | 35 | 122
6017298 | Ashland | 46.55 | -90.432 | 3.489 | 2.599 | 10 | 324 | 2 | 0.669 | 20 | 32 | 23 | 2.009 | 1.439 | 12 | 0.529 | 561 | 0.869 | 8 | 15 | 315 | 5 | 0.5 | 108 | 3 | 3581 | 2 | 58 | 13 | 31 | 141
6017299 | Ashland | 46.559 | -90.439 | 2.949 | 2.599 | 5 | 334 | 2 | 0.479 | 15 | 23 | 12 | 1.569 | 1.619 | 8 | 0.329 | 343 | 0.779 | 7 | 9 | 291 | 4 | 0.299 | 87 | 5 | 3391 | 1.899 | 47 | 13 | 18 | 159
6017300 | Ashland | 46.566 | -90.458 | 2.639 | 3.899 | 5 | 433 | 1 | 0.269 | 11 | 12 | 4 | 0.889 | 2.149 | 7 | 0.219 | 503 | 0.339 | 2 | 5 | 215 | 2 | 0.399 | 53 | 1 | 2670 | 2.099 | 23 | 11 | 24 | 140
6017301 | Ashland | 46.577 | -90.482 | 3.029 | 3.599 | 5 | 339 | 1 | 0.529 | 6 | 18 | 17 | 1.089 | 1.329 | 6 | 0.219 | 212 | 1.129 | 6 | 7 | 182 | 4 | 0.699 | 98 | 2 | 2705 | 2 | 44 | 14 | 24 | 170
6017302 | Ashland | 46.502 | -90.277 | 3.829 | 3.199 | 5 | 329 | 1 | 0.879 | 19 | 41 | 29 | 1.759 | 1.169 | 13 | 0.669 | 412 | 1.149 | 10 | 19 | 254 | 8 | 0.399 | 128 | 4 | 5023 | 2.099 | 83 | 14 | 34 | 166
6017303 | Ashland | 46.603 | -91.991 | 4.149 | 2.799 | 21 | 413 | 2 | 1.019 | 31 | 46 | 23 | 3.039 | 1.709 | 22 | 1.129 | 648 | 0.709 | 7 | 26 | 378 | 8 | 0.99 | 100 | 4 | 3641 | 2.099 | 81 | 14 | 56 | 127
6017304 | Ashland | 46.56 | -91.877 | 2.699 | 2.099 | 5 | 434 | 2 | 0.469 | 21 | 25 | 7 | 2.439 | 1.869 | 8 | 0.429 | 830 | 0.369 | 6 | 10 | 358 | 5 | 0.199 | 60 | 4 | 4297 | 2.299 | 81 | 21 | 35 | 167
6017305 | Ashland | 46.502 | -91.807 | 2.489 | 1.599 | 5 | 439 | 1 | 0.279 | 9 | 11 | 4 | 0.919 | 1.969 | 6 | 0.229 | 522 | 0.309 | 4 | 6 | 214 | 3 | 0.99 | 54 | 2 | 2747 | 1.599 | 23 | 11 | 24 | 146
6017306 | Ashland | 46.597 | -91.803 | 3.729 | 2 | 15 | 510 | 2 | 0.729 | 22 | 33 | 11 | 2.539 | 2.229 | 12 | 0.699 | 422 | 0.569 | 8 | 15 | 409 | 6 | 0.99 | 92 | 5 | 3837 | 1.899 | 77 | 16 | 38 | 147
6017307 | Ashland | 46.69 | -91.807 | 4.419 | 2.799 | 26 | 449 | 2 | 1.75 | 37 | 54 | 26 | 3.629 | 1.579 | 25 | 1.509 | 787 | 0.589 | 11 | 31 | 422 | 9 | 0.99 | 104 | 9 | 3964 | 2.699 | 108 | 18 | 58 | 118
6017308 | Ashland | 46.671 | -91.995 | 4.469 | 2.299 | 23 | 421 | 2 | 0.869 | 34 | 47 | 22 | 3 | 1.779 | 22 | 1.059 | 733 | 0.719 | 7 | 25 | 380 | 8 | 0.199 | 103 | 8 | 3154 | 2.199 | 77 | 16 | 54 | 123
6017309 | Ashland | 46.68 | -91.917 | 4.619 | 2.799 | 23 | 447 | 2 | 1 | 37 | 50 | 27 | 3.309 | 1.75 | 25 | 1.229 | 855 | 0.669 | 7 | 27 | 369 | 9 | 0.99 | 104 | 6 | 3140 | 2.299 | 81 | 16 | 58 | 114
6017310 | Ashland | 46.688 | -91.834 | 4.349 | 2.5 | 21 | 417 | 2 | 1.039 | 36 | 48 | 26 | 3.309 | 1.649 | 23 | 1.219 | 726 | 0.599 | 6 | 27 | 378 | 8 | 0.99 | 96 | 4 | 3236 | 2.599 | 86 | 16 | 52 | 111
6017311 | Ashland | 46.683 | -91.822 | 3.369 | 2.5 | 14 | 441 | 2 | 0.539 | 19 | 29 | 14 | 2.259 | 2.029 | 13 | 0.639 | 431 | 0.439 | 6 | 15 | 342 | 5 | 0.199 | 68 | 4 | 2715 | 2.199 | 61 | 15 | 36 | 124
6017312 | Ashland | 46.647 | -91.785 | 2.819 | 2.199 | 11 | 414 | 2 | 0.589 | 28 | 32 | 8 | 2.859 | 1.779 | 9 | 0.569 | 775 | 0.389 | 10 | 14 | 406 | 6 | 0.199 | 66 | 6 | 4821 | 2.699 | 93 | 16 | 37 | 160
6017313 | Ashland | 46.317 | -91.378 | 2.609 | 1.199 | 5 | 346 | 2 | 0.669 | 21 | 36 | 10 | 2.309 | 1.5 | 6 | 0.509 | 375 | 0.519 | 10 | 13 | 201 | 6 | 0.99 | 76 | 3 | 5040 | 1.699 | 81 | 12 | 27 | 128
6017314 | Ashland | 46.322 | -91.404 | 2.989 | 2.199 | 5 | 344 | 2 | 1.119 | 31 | 48 | 10 | 3.689 | 1.149 | 7 | 0.639 | 1032 | 0.699 | 10 | 15 | 352 | 8 | 0.199 | 100 | 1 | 4674 | 1.5 | 105 | 13 | 42 | 128
6017315 | Ashland | 46.333 | -91.261 | 2.859 | 1.5 | 5 | 340 | 2 | 1.039 | 36 | 44 | 14 | 3.699 | 1.329 | 8 | 0.839 | 568 | 0.609 | 11 | 24 | 310 | 8 | 0.99 | 89 | 3 | 6418 | 1.699 | 142 | 13 | 53 | 109
6017316 | Ashland | 46.405 | -91.05 | 4.069 | 3.5 | 15 | 397 | 2 | 0.809 | 28 | 39 | 25 | 2.859 | 1.399 | 16 | 0.669 | 1120 | 0.869 | 7 | 17 | 513 | 7 | 0.299 | 97 | 4 | 2727 | 2.799 | 70 | 18 | 52 | 151
6017317 | Ashland | 46.429 | -91.111 | 3.559 | 1.599 | 10 | 382 | 2 | 0.489 | 17 | 26 | 14 | 1.609 | 1.689 | 11 | 0.509 | 302 | 0.729 | 8 | 15 | 241 | 5 | 0.199 | 80 | 4 | 3701 | 1.799 | 45 | 12 | 33 | 176
6017318 | Ashland | 46.329 | -90.118 | 3.489 | 3 | 5 | 366 | 2 | 0.759 | 19 | 29 | 18 | 1.799 | 1.329 | 10 | 0.469 | 730 | 0.909 | 6 | 12 | 327 | 6 | 0.495 | 107 | 1 | 3536 | 2.5 | 58 | 13 | 46 | 135
6017319 | Ashland | 46.879 | -91.049 | 2.489 | 2.799 | 5 | 370 | 2 | 0.419 | 14 | 21 | 5 | 1.489 | 1.809 | 5 | 0.289 | 241 | 0.469 | 6 | 6 | 216 | 3 | 0.299 | 75 | 4 | 2845 | 2 | 48 | 11 | 15 | 152
6017320 | Ashland | 46.851 | -91.09 | 2.309 | 3.399 | 5 | 340 | 2 | 0.439 | 15 | 23 | 11 | 1.869 | 1.739 | 4 | 0.299 | 282 | 0.409 | 7 | 8 | 236 | 4 | 0.699 | 66 | 6 | 3600 | 2.099 | 68 | 13 | 18 | 172
6017321 | Ashland | 46.845 | -91.128 | 1.959 | 2.399 | 5 | 315 | 2 | 0.309 | 13 | 20 | 3 | 1.519 | 1.629 | 4 | 0.229 | 218 | 0.299 | 6 | 7 | 158 | 3 | 0.299 | 52 | 5 | 3311 | 2.599 | 54 | 11 | 14 | 128
6017322 | Ashland | 46.845 | -91.14 | 2.429 | 2.099 | 5 | 366 | 1 | 0.339 | 11 | 16 | 6 | 0.959 | 1.959 | 5 | 0.25 | 165 | 0.409 | 5 | 7 | 136 | 3 | 0.299 | 63 | 4 | 1867 | 1.299 | 28 | 10 | 9 | 95
6017323 | Ashland | 46.839 | -91.178 | 2.809 | 2.199 | 5 | 430 | 1 | 0.389 | 10 | 18 | 6 | 1.109 | 2.369 | 5 | 0.269 | 186 | 0.469 | 2 | 6 | 201 | 3 | 0.699 | 68 | 2 | 1953 | 1.299 | 35 | 10 | 7 | 118
6017324 | Ashland | 46.788 | -91.277 | 3.029 | 2.299 | 11 | 379 | 2 | 0.699 | 20 | 32 | 9 | 2.169 | 1.849 | 9 | 0.599 | 346 | 0.529 | 6 | 13 | 248 | 5 | 0.299 | 80 | 1 | 3709 | 1.899 | 69 | 13 | 16 | 128
6017325 | Ashland | 46.78 | -91.233 | 2.509 | 2.399 | 5 | 395 | 2 | 0.399 | 13 | 23 | 5 | 1.549 | 2.089 | 5 | 0.289 | 261 | 0.409 | 5 | 8 | 205 | 4 | 0.495 | 65 | 5 | 3543 | 1.899 | 53 | 13 | 13 | 194
6017326 | Ashland | 46.777 | -91.238 | 2.629 | 2.099 | 5 | 391 | 1 | 0.409 | 11 | 22 | 5 | 1.409 | 2.139 | 5 | 0.289 | 220 | 0.459 | 6 | 7 | 206 | 3 | 0.299 | 67 | 4 | 3028 | 2.299 | 48 | 12 | 1 | 143
6017327 | Ashland | 46.762 | -91.331 | 2.739 | 2.199 | 11 | 379 | 2 | 0.639 | 20 | 35 | 7 | 2.479 | 2.039 | 7 | 0.479 | 379 | 0.459 | 15 | 12 | 298 | 5 | 0.699 | 70 | 5 | 4753 | 2 | 90 | 16 | 11 | 156
6017328 | Ashland | 46.776 | -91.4 | 3.169 | 2.5 | 11 | 409 | 2 | 0.5 | 16 | 27 | 23 | 1.709 | 2.079 | 9 | 0.439 | 352 | 0.5 | 7 | 11 | 283 | 4 | 0.299 | 73 | 4 | 3454 | 2.099 | 47 | 12 | 39 | 126
6017329 | Ashland | 46.701 | -91.422 | 2.669 | 2.699 | 11 | 378 | 2 | 0.569 | 22 | 29 | 12 | 2.579 | 1.869 | 8 | 0.519 | 409 | 0.359 | 8 | 15 | 279 | 5 | 0.199 | 62 | 4 | 4375 | 2.199 | 92 | 15 | 23 | 135
6017330 | Ashland | 46.769 | -91.455 | 2.819 | 2 | 5 | 407 | 2 | 0.449 | 12 | 21 | 5 | 1.339 | 2.159 | 6 | 0.379 | 244 | 0.489 | 7 | 8 | 198 | 4 | 0.899 | 71 | 3 | 3194 | 1.799 | 39 | 11 | 1 | 119
6017331 | Ashland | 46.651 | -91.384 | 3.069 | 3.699 | 14 | 405 | 2 | 0.529 | 17 | 30 | 10 | 1.869 | 2.029 | 11 | 0.579 | 381 | 0.409 | 7 | 11 | 259 | 5 | 0.299 | 65 | 3 | 3185 | 2.299 | 54 | 12 | 4 | 106
6017332 | Ashland | 46.654 | -91.384 | 2.659 | 2.899 | 11 | 384 | 2 | 0.419 | 14 | 23 | 8 | 1.369 | 1.989 | 7 | 0.389 | 278 | 0.389 | 6 | 7 | 214 | 4 | 0.599 | 61 | 4 | 3171 | 2.199 | 39 | 11 | 3 | 109
6017333 | Ashland | 46.536 | -91.053 | 3.189 | 2.399 | 12 | 385 | 2 | 0.629 | 19 | 27 | 12 | 1.969 | 1.869 | 9 | 0.549 | 401 | 0.649 | 6 | 12 | 307 | 5 | 0.5 | 79 | 4 | 3189 | 1.799 | 60 | 13 | 13 | 132
6017334 | Ashland | 46.552 | -91.068 | 2.709 | 2.799 | 5 | 383 | 2 | 0.599 | 15 | 22 | 9 | 1.689 | 1.829 | 6 | 0.439 | 329 | 0.509 | 4 | 10 | 250 | 4 | 0.799 | 73 | 2 | 2853 | 1.799 | 56 | 12 | 17 | 104
6017335 | Ashland | 46.515 | -91.162 | 2.829 | 1.299 | 5 | 351 | 2 | 0.679 | 19 | 27 | 7 | 2.149 | 1.699 | 7 | 0.559 | 490 | 0.529 | 8 | 12 | 289 | 6 | 0.5 | 70 | 4 | 5295 | 1.899 | 65 | 12 | 31 | 160
6017336 | Ashland | 46.527 | -91.178 | 3.949 | 3.699 | 18 | 406 | 2 | 0.789 | 29 | 40 | 20 | 2.379 | 1.619 | 18 | 0.819 | 525 | 0.599 | 8 | 19 | 467 | 8 | 0.5 | 86 | 9 | 3053 | 3.299 | 62 | 16 | 58 | 118
6017337 | Ashland | 46.631 | -91.402 | 2.429 | 2.5 | 5 | 382 | 1 | 0.319 | 8 | 16 | 5 | 0.919 | 1.969 | 5 | 0.259 | 215 | 0.359 | 6 | 6 | 150 | 3 | 0.699 | 58 | 4 | 2439 | 1.799 | 28 | 10 | 16 | 111
6017338 | Ashland | 46.632 | -91.474 | 2.839 | 2.5 | 5 | 418 | 2 | 0.5 | 16 | 21 | 7 | 1.449 | 1.989 | 6 | 0.379 | 312 | 0.539 | 6 | 9 | 227 | 4 | 0.599 | 77 | 3 | 3125 | 1.5 | 43 | 10 | 18 | 106
6017339 | Ashland | 46.706 | -91.477 | 3.819 | 2.699 | 20 | 405 | 2 | 0.709 | 26 | 41 | 16 | 2.529 | 1.979 | 17 | 0.819 | 517 | 0.589 | 5 | 19 | 330 | 7 | 0.5 | 86 | 5 | 3578 | 2.299 | 69 | 15 | 47 | 121
6017340 | Ashland | 46.652 | -91.444 | 3.909 | 3.599 | 23 | 421 | 2 | 1.119 | 29 | 44 | 23 | 2.75 | 2.039 | 21 | 1.039 | 553 | 0.489 | 7 | 23 | 350 | 7 | 0.599 | 79 | 7 | 3098 | 2.299 | 75 | 15 | 47 | 116
6017341 | Ashland | 46.491 | -90.842 | 3.759 | 3 | 14 | 419 | 2 | 0.429 | 26 | 30 | 15 | 2.109 | 1.759 | 14 | 0.539 | 692 | 0.679 | 8 | 15 | 421 | 6 | 0.699 | 98 | 7 | 2581 | 2.099 | 49 | 13 | 64 | 138
6017342 | Ashland | 46.428 | -90.847 | 3.689 | 2 | 11 | 386 | 2 | 0.509 | 19 | 30 | 18 | 1.809 | 1.769 | 13 | 0.519 | 310 | 0.819 | 8 | 14 | 327 | 5 | 0.199 | 92 | 5 | 2998 | 2.099 | 50 | 14 | 35 | 143
6017343 | Ashland | 46.411 | -90.92 | 2.829 | 2.799 | 5 | 410 | 2 | 0.459 | 12 | 20 | 12 | 1.299 | 1.849 | 6 | 0.299 | 259 | 0.629 | 7 | 13 | 239 | 4 | 3.599 | 84 | 4 | 2642 | 1.799 | 43 | 12 | 17 | 118
6017344 | Ashland | 46.412 | -90.941 | 2.949 | 2.099 | 5 | 411 | 1 | 0.449 | 10 | 18 | 11 | 1.139 | 1.899 | 6 | 0.289 | 248 | 0.699 | 6 | 7 | 204 | 3 | 0.495 | 85 | 3 | 2234 | 1.5 | 35 | 10 | 17 | 108
6017345 | Ashland | 46.405 | -90.725 | 3.839 | 2.899 | 11 | 356 | 3 | 0.889 | 24 | 49 | 34 | 2.869 | 1.609 | 16 | 0.709 | 636 | 0.859 | 11 | 20 | 473 | 8 | 0.599 | 103 | 2 | 5533 | 2.599 | 91 | 21 | 46 | 164
6017346 | Ashland | 46.34 | -90.963 | 3.579 | 2.899 | 5 | 386 | 3 | 0.659 | 21 | 31 | 25 | 1.899 | 1.619 | 11 | 0.5 | 462 | 0.899 | 11 | 14 | 325 | 6 | 0.599 | 103 | 10 | 4809 | 2.699 | 59 | 18 | 42 | 189
6017347 | Ashland | 46.267 | -90.95 | 2.819 | 3.099 | 11 | 328 | 4 | 0.939 | 26 | 52 | 14 | 2.849 | 1.369 | 9 | 0.589 | 1215 | 0.619 | 15 | 16 | 415 | 8 | 1.099 | 98 | 5 | 9198 | 3.299 | 114 | 18 | 44 | 215
6017348 | Ashland | 46.27 | -90.95 | 3.709 | 4.899 | 11 | 357 | 3 | 1.589 | 44 | 87 | 30 | 4.399 | 1.129 | 13 | 1.259 | 1754 | 0.819 | 14 | 30 | 614 | 11 | 0.599 | 131 | 1 | 7233 | 1.899 | 120 | 18 | 96 | 159
6017349 | Ashland | 46.358 | -90.774 | 3.109 | 3.299 | 10 | 330 | 3 | 0.739 | 21 | 34 | 17 | 2.599 | 1.429 | 10 | 0.559 | 674 | 0.739 | 11 | 15 | 332 | 6 | 0.5 | 90 | 4 | 5384 | 2.5 | 95 | 16 | 40 | 161
6017350 | Ashland | 46.366 | -90.674 | 3.239 | 2.699 | 5 | 335 | 2 | 0.689 | 22 | 34 | 16 | 2.179 | 1.469 | 11 | 0.549 | 477 | 0.769 | 8 | 16 | 268 | 6 | 0.599 | 91 | 3 | 4427 | 2 | 70 | 13 | 38 | 154
6017351 | Ashland | 46.362 | -90.838 | 3 | 2.699 | 5 | 345 | 3 | 0.789 | 25 | 44 | 16 | 2.389 | 1.419 | 9 | 0.559 | 684 | 0.75 | 9 | 17 | 350 | 6 | 0.5 | 95 | 4 | 5243 | 2.399 | 81 | 14 | 34 | 169
6017352 | Ashland | 46.372 | -90.864 | 3.309 | 2.799 | 10 | 363 | 3 | 0.699 | 23 | 35 | 29 | 2.729 | 1.519 | 11 | 0.539 | 711 | 0.739 | 8 | 15 | 504 | 7 | 0.399 | 94 | 5 | 5074 | 2.399 | 92 | 20 | 55 | 180
6017353 | Ashland | 46.442 | -90.68 | 3.279 | 2.699 | 10 | 355 | 3 | 0.899 | 24 | 38 | 16 | 2.539 | 1.469 | 10 | 0.589 | 581 | 0.759 | 11 | 14 | 342 | 7 | 0.299 | 126 | 31 | 5864 | 2.099 | 93 | 18 | 24 | 152
6017354 | Ashland | 46.481 | -90.68 | 3.759 | 2.799 | 14 | 364 | 2 | 0.669 | 17 | 34 | 20 | 2.109 | 1.709 | 13 | 0.579 | 491 | 0.889 | 8 | 13 | 325 | 6 | 0.5 | 98 | 5 | 3534 | 2.399 | 60 | 19 | 30 | 180
6017355 | Ashland | 46.332 | -90.634 | 3.509 | 2.099 | 10 | 339 | 2 | 0.779 | 19 | 39 | 20 | 1.929 | 1.399 | 14 | 0.569 | 495 | 0.819 | 7 | 19 | 328 | 7 | 0.699 | 96 | 5 | 3711 | 1.899 | 61 | 13 | 51 | 128
6017356 | Ashland | 46.476 | -90.598 | 3.009 | 2.5 | 5 | 339 | 2 | 0.609 | 14 | 25 | 14 | 1.769 | 1.539 | 7 | 0.349 | 379 | 0.809 | 7 | 10 | 241 | 5 | 0.299 | 103 | 11 | 4414 | 2.399 | 60 | 15 | 19 | 190
6017357 | Ashland | 46.484 | -90.618 | 3.549 | 3.399 | 10 | 320 | 2 | 0.599 | 17 | 25 | 23 | 1.569 | 1.459 | 10 | 0.399 | 285 | 1.059 | 8 | 12 | 241 | 5 | 1.199 | 104 | 6 | 3444 | 2.099 | 51 | 17 | 28 | 195
6017358 | Ashland | 46.545 | -91.645 | 3.359 | 5 | 5 | 400 | 1 | 1.009 | 30 | 47 | 14 | 3.489 | 1.699 | 10 | 0.739 | 1139 | 0.719 | 8 | 21 | 342 | 8 | 0.599 | 86 | 1 | 5638 | 1.799 | 121 | 15 | 50 | 131
6017359 | Ashland | 46.577 | -91.603 | 2.979 | 3.5 | 5 | 401 | 1 | 0.579 | 19 | 22 | 10 | 2.089 | 1.729 | 9 | 0.459 | 731 | 0.599 | 6 | 12 | 327 | 5 | 0.199 | 71 | 3 | 3323 | 1.799 | 49 | 13 | 44 | 148
6017360 | Ashland | 46.571 | -91.572 | 3.229 | 3.299 | 10 | 431 | 2 | 0.599 | 16 | 27 | 12 | 1.739 | 1.979 | 8 | 0.449 | 388 | 0.699 | 8 | 10 | 299 | 5 | 0.599 | 86 | 5 | 3167 | 1.899 | 57 | 14 | 23 | 155
6017361 | Ashland | 46.747 | -91.521 | 3 | 3 | 13 | 380 | 4 | 0.849 | 32 | 47 | 10 | 3.449 | 1.809 | 9 | 0.699 | 564 | 0.5 | 12 | 18 | 448 | 8 | 0.899 | 77 | 7 | 7513 | 3.799 | 141 | 19 | 40 | 187
6017362 | Ashland | 46.747 | -91.507 | 3.259 | 2.699 | 14 | 414 | 2 | 0.75 | 18 | 33 | 12 | 2.229 | 2.199 | 11 | 0.609 | 354 | 0.5 | 7 | 12 | 311 | 5 | 0.699 | 75 | 2 | 3475 | 2 | 70 | 14 | 21 | 121
6017363 | Ashland | 46.703 | -91.609 | 4.699 | 4.099 | 25 | 479 | 3 | 1.549 | 36 | 51 | 27 | 3.439 | 2.109 | 25 | 1.359 | 673 | 0.589 | 8 | 28 | 378 | 9 | 0.699 | 99 | 4 | 3754 | 2.199 | 96 | 18 | 48 | 127
6017364 | Ashland | 46.676 | -91.722 | 3.699 | 3.899 | 18 | 438 | 2 | 1.179 | 27 | 38 | 17 | 2.569 | 1.959 | 16 | 0.959 | 516 | 0.549 | 7 | 19 | 366 | 7 | 0.399 | 91 | 6 | 3288 | 2.099 | 75 | 15 | 33 | 104
6017365 | Ashland | 46.705 | -91.714 | 3.889 | 3.799 | 20 | 422 | 2 | 1.189 | 28 | 40 | 20 | 2.589 | 1.889 | 18 | 1.029 | 498 | 0.549 | 6 | 19 | 330 | 7 | 0.495 | 88 | 4 | 2989 | 2.099 | 75 | 16 | 14 | 106
6017366 | Ashland | 46.715 | -91.694 | 3.819 | 3.199 | 18 | 395 | 2 | 0.839 | 26 | 40 | 17 | 2.409 | 2.059 | 17 | 0.839 | 508 | 0.579 | 5 | 16 | 318 | 6 | 0.5 | 81 | 7 | 3297 | 2.299 | 70 | 14 | 18 | 110
6017367 | Ashland | 46.69 | -91.661 | 3.789 | 2.699 | 12 | 384 | 2 | 0.839 | 28 | 43 | 11 | 2.489 | 1.969 | 14 | 0.809 | 455 | 0.669 | 8 | 18 | 320 | 8 | 0.5 | 89 | 5 | 4422 | 2 | 73 | 14 | 36 | 146
6017368 | Ashland | 46.675 | -91.642 | 3.989 | 3.5 | 20 | 445 | 1 | 1.319 | 22 | 43 | 21 | 2.609 | 1.809 | 20 | 1.069 | 499 | 0.599 | 7 | 23 | 322 | 7 | 0.99 | 88 | 6 | 3268 | 2.199 | 78 | 15 | 39 | 103
6017369 | Ashland | 46.739 | -91.614 | 3.539 | 5.399 | 15 | 386 | 1 | 0.839 | 28 | 45 | 13 | 3.179 | 1.729 | 16 | 0.809 | 568 | 0.629 | 10 | 21 | 403 | 7 | 0.99 | 79 | 5 | 6020 | 3.299 | 128 | 19 | 47 | 184
6017370 | Ashland | 46.704 | -91.589 | 4.009 | 4 | 23 | 400 | 2 | 1.549 | 34 | 52 | 24 | 3.549 | 1.689 | 23 | 1.169 | 594 | 0.599 | 13 | 26 | 360 | 8 | 0.99 | 87 | 8 | 4671 | 2.899 | 129 | 19 | 52 | 154
6017371 | Ashland | 46.17 | -91.685 | 2.139 | 4.599 | 5 | 351 | 1 | 0.509 | 21 | 23 | 5 | 2.479 | 1.419 | 5 | 0.309 | 554 | 0.399 | 7 | 7 | 358 | 4 | 0.399 | 61 | 2 | 3144 | 1.5 | 43 | 12 | 37 | 116
6017372 | Ashland | 46.195 | -91.635 | 2.489 | 3.799 | 5 | 325 | 1 | 0.75 | 33 | 44 | 7 | 3.669 | 1.259 | 7 | 0.579 | 765 | 0.559 | 14 | 16 | 265 | 7 | 0.99 | 75 | 6 | 8291 | 2.599 | 146 | 17 | 44 | 218
6017373 | Ashland | 46.121 | -91.712 | 2.939 | 2.599 | 5 | 340 | 3 | 0.809 | 25 | 41 | 9 | 2.439 | 1.529 | 8 | 0.559 | 795 | 0.659 | 11 | 14 | 275 | 7 | 0.699 | 86 | 3 | 6804 | 2.099 | 87 | 12 | 33 | 155
6017374 | Ashland | 46.014 | -91.625 | 3.009 | 2.199 | 5 | 386 | 2 | 0.769 | 18 | 35 | 10 | 1.649 | 1.569 | 9 | 0.469 | 419 | 0.639 | 6 | 13 | 324 | 5 | 0.199 | 92 | 6 | 2832 | 1.399 | 53 | 11 | 41 | 90
6017375 | Ashland | 46.014 | -91.736 | 3.009 | 3.799 | 5 | 349 | 2 | 0.839 | 16 | 39 | 7 | 1.789 | 1.479 | 10 | 0.459 | 781 | 0.669 | 7 | 12 | 329 | 6 | 3.899 | 89 | 1 | 4313 | 1.399 | 68 | 10 | 47 | 92
6017376 | Ashland | 46.007 | -91.687 | 3.019 | 2.599 | 5 | 390 | 1 | 0.609 | 12 | 30 | 9 | 1.159 | 1.839 | 8 | 0.349 | 498 | 0.619 | 5 | 9 | 303 | 4 | 0.599 | 84 | 1 | 2491 | 1.299 | 42 | 9 | 29 | 87
6017377 | Ashland | 46.897 | -90.955 | 2.469 | 3.199 | 5 | 321 | 1 | 0.649 | 19 | 27 | 6 | 2.209 | 1.319 | 6 | 0.479 | 347 | 0.5 | 5 | 12 | 202 | 5 | 0.99 | 75 | 4 | 3377 | 2.299 | 74 | 14 | 26 | 152
6017378 | Ashland | 46.897 | -90.956 | 2.239 | 2.299 | 5 | 325 | 1 | 0.5 | 12 | 19 | 6 | 1.399 | 1.599 | 5 | 0.369 | 228 | 0.369 | 6 | 9 | 177 | 4 | 0.299 | 64 | 3 | 2116 | 1.399 | 46 | 12 | 14 | 103
6017379 | Ashland | 46.921 | -90.83 | 3.799 | 3.5 | 13 | 407 | 1 | 0.619 | 20 | 40 | 17 | 2.159 | 1.489 | 17 | 0.649 | 415 | 0.699 | 5 | 16 | 445 | 6 | 0.599 | 91 | 5 | 2121 | 3.199 | 61 | 15 | 58 | 116
6017380 | Ashland | 46.922 | -90.831 | 2.399 | 2.599 | 5 | 326 | 1 | 0.609 | 18 | 27 | 5 | 2.009 | 1.389 | 5 | 0.419 | 314 | 0.519 | 6 | 11 | 270 | 5 | 0.299 | 73 | 6 | 4094 | 1.899 | 69 | 15 | 25 | 180
6017381 | Ashland | 46.886 | -90.788 | 2.919 | 2.799 | 5 | 350 | 1 | 0.849 | 18 | 34 | 6 | 2.069 | 1.429 | 8 | 0.639 | 429 | 0.679 | 7 | 14 | 276 | 6 | 0.299 | 92 | 3 | 4045 | 2.099 | 68 | 13 | 32 | 135
6017382 | Ashland | 46.804 | -90.878 | 2.279 | 2.799 | 5 | 293 | 1 | 0.659 | 23 | 35 | 6 | 2.589 | 1.369 | 5 | 0.459 | 418 | 0.479 | 9 | 13 | 277 | 5 | 0.99 | 64 | 9 | 4710 | 2.699 | 111 | 15 | 30 | 178
6017383 | Ashland | 46.754 | -91.58 | 3.459 | 2.599 | 10 | 400 | 1 | 0.439 | 15 | 29 | 8 | 1.639 | 2 | 12 | 0.479 | 294 | 0.679 | 9 | 11 | 233 | 5 | 0.699 | 79 | 12 | 3951 | 2 | 48 | 13 | 27 | 171
6017384 | Ashland | 46.798 | -90.897 | 2.539 | 2.699 | 5 | 354 | 1 | 0.529 | 14 | 25 | 7 | 1.979 | 1.569 | 6 | 0.369 | 345 | 0.519 | 7 | 10 | 221 | 4 | 0.99 | 70 | 4 | 3656 | 2.199 | 72 | 12 | 23 | 143
6017385 | Ashland | 46.647 | -91.779 | 3.339 | 4.799 | 14 | 420 | 2 | 0.639 | 28 | 31 | 16 | 2.5 | 1.869 | 12 | 0.669 | 504 | 0.469 | 8 | 17 | 401 | 6 | 0.495 | 78 | 5 | 3326 | 2.399 | 70 | 17 | 37 | 141
6017386 | Ashland | 46.705 | -91.75 | 3.559 | 4 | 19 | 466 | 2 | 0.879 | 29 | 33 | 16 | 3.049 | 2.019 | 13 | 0.829 | 544 | 0.459 | 8 | 19 | 471 | 6 | 0.5 | 80 | 7 | 4057 | 2.799 | 86 | 22 | 33 | 158
6017387 | Ashland | 46.383 | -90.178 | 3.719 | 2.099 | 5 | 395 | 2 | 0.879 | 15 | 30 | 17 | 1.659 | 1.409 | 10 | 0.529 | 529 | 0.939 | 10 | 14 | 328 | 7 | 0.599 | 123 | 1 | 5181 | 2.5 | 62 | 13 | 41 | 183
6017388 | Ashland | 46.383 | -90.197 | 3.219 | 2.299 | 5 | 326 | 1 | 0.709 | 9 | 28 | 27 | 1.319 | 1.119 | 12 | 0.399 | 269 | 0.769 | 6 | 13 | 789 | 8 | 0.599 | 90 | 4 | 2802 | 13.099 | 50 | 15 | 48 | 94
6017389 | Ashland | 46.318 | -90.237 | 3.109 | 1.899 | 5 | 316 | 1 | 0.909 | 19 | 32 | 11 | 1.509 | 1.049 | 10 | 0.509 | 521 | 0.939 | 8 | 14 | 360 | 6 | 0.699 | 116 | 4 | 4665 | 1.699 | 55 | 10 | 50 | 123
6017390 | Ashland | 46.332 | -90.245 | 3.379 | 2 | 5 | 324 | 1 | 0.759 | 17 | 31 | 31 | 1.629 | 1.159 | 10 | 0.429 | 491 | 1.119 | 9 | 13 | 356 | 6 | 0.899 | 107 | 3 | 3673 | 2.099 | 61 | 14 | 56 | 157
6017391 | Ashland | 46.335 | -90.247 | 3.179 | 2.5 | 5 | 331 | 1 | 0.769 | 16 | 27 | 15 | 1.419 | 1.119 | 8 | 0.439 | 420 | 0.969 | 7 | 12 | 263 | 5 | 1.399 | 109 | 5 | 4139 | 1.799 | 54 | 12 | 36 | 160
6017392 | Ashland | 46.319 | -90.165 | 1.309 | 1.799 | 5 | 130 | 0.5 | 0.329 | 9 | 12 | 5 | 0.769 | 0.519 | 4 | 0.199 | 216 | 0.359 | 2 | 5 | 99 | 2 | 0.5 | 39 | 1 | 1639 | 1.899 | 23 | 4 | 20 | 54
6017393 | Ashland | 46.754 | -90.89 | 2.449 | 2.5 | 5 | 371 | 1 | 0.409 | 10 | 18 | 4 | 1.489 | 1.599 | 4 | 0.25 | 237 | 0.519 | 6 | 6 | 186 | 3 | 0.399 | 77 | 4 | 2933 | 2.299 | 49 | 14 | 17 | 167
6017394 | Ashland | 46.923 | -90.946 | 2.079 | 2.199 | 5 | 272 | 1 | 0.549 | 17 | 24 | 15 | 1.719 | 1.209 | 5 | 0.409 | 283 | 0.409 | 4 | 11 | 206 | 4 | 0.5 | 59 | 3 | 2637 | 1.549 | 60 | 13 | 26 | 125
6017395 | Ashland | 46.568 | -90.705 | 3.019 | 1.799 | 5 | 356 | 1 | 0.379 | 9 | 18 | 11 | 1.099 | 1.419 | 8 | 0.299 | 238 | 0.849 | 6 | 8 | 198 | 3 | 0.399 | 87 | 3 | 2338 | 1.699 | 33 | 11 | 22 | 134
6017396 | Ashland | 46.517 | -90.755 | 3.369 | 2.199 | 10 | 357 | 1 | 0.429 | 15 | 25 | 17 | 1.629 | 1.569 | 12 | 0.419 | 351 | 0.829 | 5 | 11 | 303 | 4 | 0.99 | 88 | 3 | 2802 | 2.199 | 43 | 14 | 32 | 161
6017397 | Ashland | 46.511 | -90.781 | 3.429 | 2.199 | 14 | 368 | 1 | 0.449 | 18 | 27 | 18 | 1.829 | 1.559 | 13 | 0.489 | 369 | 0.759 | 7 | 12 | 365 | 5 | 0.99 | 88 | 7 | 2931 | 2.399 | 47 | 15 | 42 | 160
6017399 | Ashland | 46.608 | -90.715 | 4.379 | 2.399 | 17 | 393 | 2 | 0.439 | 24 | 41 | 20 | 2.479 | 1.489 | 26 | 0.629 | 296 | 0.579 | 6 | 21 | 1007 | 7 | 0.199 | 74 | 6 | 2473 | 2.799 | 62 | 15 | 92 | 106
6017400 | Ashland | 46.009 | -90.119 | 2.459 | 1.899 | 5 | 383 | 1 | 0.75 | 20 | 28 | 8 | 1.659 | 1.549 | 6 | 0.399 | 530 | 0.729 | 7 | 12 | 257 | 4 | 0.199 | 100 | 4 | 3772 | 1.299 | 52 | 8 | 33 | 108
6017401 | Ashland | 46.131 | -90.01 | 2.549 | 1.599 | 5 | 379 | 1 | 0.819 | 18 | 33 | 8 | 1.429 | 1.629 | 6 | 0.429 | 386 | 0.739 | 7 | 12 | 251 | 5 | 0.99 | 97 | 5 | 4275 | 1.799 | 57 | 9 | 25 | 85
6017402 | Ashland | 46.143 | -90.108 | 2.689 | 1.899 | 5 | 327 | 1 | 1.059 | 23 | 38 | 13 | 1.839 | 1.149 | 8 | 0.589 | 473 | 0.899 | 8 | 16 | 377 | 6 | 0.199 | 110 | 6 | 4941 | 2.199 | 67 | 10 | 52 | 88
6017403 | Ashland | 46.165 | -90.057 | 2.739 | 1.599 | 5 | 361 | 1 | 0.759 | 13 | 28 | 18 | 1.369 | 1.569 | 7 | 0.339 | 300 | 0.979 | 6 | 12 | 246 | 4 | 0.199 | 103 | 4 | 2980 | 1.299 | 48 | 8 | 28 | 89
6017404 | Ashland | 46.187 | -90.132 | 2.579 | 4 | 5 | 356 | 1 | 1.399 | 34 | 44 | 20 | 2.649 | 0.619 | 11 | 0.599 | 2037 | 0.609 | 7 | 18 | 883 | 6 | 0.299 | 91 | 1 | 2951 | 3.899 | 68 | 12 | 127 | 80
6017405 | Ashland | 46.253 | -90.012 | 2.659 | 2.799 | 5 | 362 | 1 | 0.819 | 20 | 25 | 15 | 1.609 | 1.159 | 9 | 0.369 | 860 | 0.75 | 4 | 11 | 458 | 4 | 0.299 | 89 | 2 | 2523 | 1.899 | 44 | 10 | 59 | 81
6017406 | Ashland | 46.845 | -91.136 | 2.719 | 2.799 | 5 | 372 | 1 | 0.579 | 15 | 24 | 12 | 1.619 | 1.559 | 8 | 0.459 | 303 | 0.509 | 4 | 11 | 197 | 4 | 0.99 | 72 | 3 | 2330 | 1.799 | 49 | 12 | 22 | 114
6017407 | Ashland | 46.659 | -91.179 | 2.029 | 2.299 | 5 | 320 | 1 | 0.289 | 6 | 17 | 4 | 0.739 | 1.509 | 4 | 0.259 | 155 | 0.319 | 6 | 6 | 58 | 3 | 0.299 | 52 | 2 | 2705 | 1.399 | 27 | 10 | 12 | 108
6017408 | Ashland | 46.549 | -91.059 | 2.689 | 3.899 | 10 | 384 | 2 | 0.719 | 39 | 45 | 8 | 3.899 | 1.579 | 7 | 0.559 | 650 | 0.549 | 13 | 19 | 399 | 7 | 0.99 | 72 | 8 | 8463 | 4 | 198 | 22 | 49 | 259
6017409 | Ashland | 46.107 | -91.165 | 3.039 | 3.899 | 10 | 356 | 2 | 1.219 | 50 | 63 | 62 | 6.549 | 1.039 | 12 | 0.969 | 1134 | 0.769 | 7 | 33 | 736 | 9 | 0.199 | 103 | 3 | 4924 | 1.5 | 121 | 13 | 124 | 119
6017410 | Ashland | 46.198 | -91.241 | 2.689 | 2.799 | 5 | 332 | 1 | 0.819 | 25 | 42 | 22 | 2.439 | 1.469 | 8 | 0.569 | 477 | 0.599 | 7 | 19 | 321 | 5 | 0.99 | 81 | 4 | 3278 | 1.799 | 79 | 9 | 84 | 97
6017411 | Ashland | 46.068 | -91.12 | 2.849 | 1.699 | 5 | 368 | 1 | 0.75 | 21 | 32 | 13 | 1.769 | 1.679 | 6 | 0.479 | 287 | 0.699 | 5 | 16 | 282 | 5 | 0.199 | 93 | 4 | 2549 | 1.099 | 56 | 9 | 27 | 92
6017412 | Ashland | 46.102 | -90.992 | 2.479 | 2 | 5 | 361 | 2 | 0.589 | 23 | 33 | 8 | 2.019 | 1.509 | 6 | 0.349 | 566 | 0.529 | 9 | 10 | 285 | 4 | 0.199 | 78 | 5 | 5343 | 2.299 | 58 | 12 | 35 | 212
6017413 | Ashland | 46.161 | -90.9 | 2.969 | 1.799 | 5 | 368 | 2 | 0.639 | 21 | 36 | 14 | 2.369 | 1.449 | 10 | 0.469 | 501 | 0.679 | 11 | 17 | 331 | 5 | 0.199 | 100 | 5 | 3962 | 1.799 | 73 | 10 | 30 | 129
6017414 | Ashland | 46.234 | -90.782 | 2.839 | 3.199 | 5 | 348 | 1 | 0.619 | 15 | 23 | 17 | 1.359 | 1.259 | 8 | 0.329 | 360 | 0.809 | 5 | 11 | 355 | 4 | 0.399 | 85 | 3 | 2588 | 2.099 | 46 | 11 | 41 | 136
6017415 | Ashland | 46.582 | -90.548 | 2.529 | 2.799 | 5 | 320 | 2 | 0.819 | 15 | 25 | 10 | 2.099 | 1.439 | 5 | 0.299 | 428 | 0.759 | 7 | 8 | 381 | 4 | 0.299 | 91 | 5 | 4822 | 2.899 | 80 | 19 | 19 | 263
6017416 | Ashland | 46.58 | -90.54 | 2.939 | 2.199 | 5 | 297 | 1 | 0.869 | 11 | 14 | 20 | 1.039 | 1.199 | 6 | 0.339 | 204 | 1.069 | 7 | 7 | 205 | 4 | 0.199 | 98 | 5 | 2681 | 1.799 | 39 | 16 | 15 | 153
6017417 | Ashland | 46.598 | -90.688 | 3.419 | 2.399 | 10 | 373 | 2 | 0.669 | 17 | 27 | 19 | 1.919 | 1.509 | 11 | 0.539 | 377 | 0.839 | 6 | 15 | 319 | 5 | 0.199 | 96 | 4 | 3125 | 2.099 | 57 | 15 | 36 | 150
6017418 | Ashland | 46.479 | -91.023 | 4.519 | 2.599 | 21 | 420 | 2 | 1.049 | 30 | 45 | 30 | 2.989 | 1.899 | 23 | 1.149 | 485 | 0.929 | 8 | 27 | 445 | 7 | 0.199 | 95 | 4 | 3480 | 2.399 | 82 | 16 | 54 | 141
6017419 | Ashland | 46.71 | -90.926 | 2.359 | 1.799 | 5 | 392 | 1 | 0.519 | 11 | 18 | 6 | 1.369 | 1.729 | 4 | 0.319 | 218 | 0.449 | 4 | 9 | 214 | 3 | 0.99 | 69 | 4 | 2242 | 1.599 | 47 | 10 | 16 | 101
6017420 | Ashland | 46.35 | -90.658 | 2.919 | 2.099 | 5 | 356 | 2 | 0.759 | 21 | 29 | 13 | 2.019 | 1.5 | 8 | 0.489 | 431 | 0.779 | 7 | 15 | 310 | 5 | 0.99 | 95 | 7 | 3890 | 1.799 | 72 | 12 | 40 | 120
6017421 | Ashland | 46.37 | -90.627 | 3 | 2 | 5 | 348 | 1 | 0.769 | 15 | 27 | 14 | 1.949 | 1.319 | 7 | 0.5 | 376 | 0.729 | 7 | 13 | 257 | 5 | 0.199 | 99 | 3 | 3723 | 1.599 | 61 | 11 | 36 | 107
6017422 | Ashland | 46.405 | -90.568 | 3.579 | 2.199 | 5 | 328 | 2 | 0.929 | 30 | 46 | 24 | 2.759 | 1.109 | 13 | 0.729 | 736 | 0.929 | 11 | 26 | 323 | 7 | 0.199 | 111 | 6 | 4615 | 2 | 90 | 13 | 52 | 147
6017423 | Ashland | 46.418 | -90.5 | 3 | 1.399 | 5 | 331 | 2 | 0.859 | 17 | 29 | 18 | 1.579 | 1.259 | 8 | 0.459 | 384 | 0.889 | 7 | 15 | 270 | 5 | 0.199 | 118 | 4 | 4728 | 1.699 | 60 | 11 | 34 | 130
6017424 | Ashland | 46.457 | -90.514 | 3.239 | 2.199 | 5 | 313 | 2 | 0.849 | 20 | 33 | 22 | 2.039 | 1.099 | 11 | 0.459 | 521 | 0.919 | 9 | 16 | 391 | 6 | 0.199 | 116 | 4 | 4209 | 2.699 | 71 | 14 | 41 | 163
6017425 | Ashland | 46.467 | -90.586 | 3.809 | 2.399 | 12 | 343 | 2 | 0.859 | 22 | 32 | 22 | 2.579 | 1.319 | 12 | 0.719 | 550 | 0.899 | 9 | 18 | 442 | 7 | 0.199 | 113 | 4 | 4338 | 2.599 | 71 | 20 | 43 | 207
6017426 | Ashland | 46.393 | -90.588 | 3.459 | 1.799 | 5 | 307 | 2 | 0.939 | 24 | 41 | 21 | 2.409 | 1.079 | 12 | 0.689 | 614 | 0.889 | 8 | 22 | 313 | 7 | 0.199 | 107 | 4 | 4359 | 1.699 | 77 | 12 | 51 | 129
6017427 | Ashland | 46.143 | -91.802 | 2.479 | 2.199 | 5 | 367 | 1 | 0.539 | 12 | 22 | 3 | 1.309 | 1.689 | 6 | 0.389 | 321 | 0.449 | 7 | 9 | 244 | 4 | 0.99 | 66 | 4 | 3917 | 1.299 | 40 | 12 | 25 | 120
6017428 | Ashland | 46.142 | -91.812 | 2.839 | 2.199 | 5 | 414 | 1 | 0.569 | 22 | 28 | 7 | 2.239 | 1.549 | 8 | 0.449 | 501 | 0.529 | 6 | 13 | 295 | 5 | 0.199 | 78 | 6 | 3315 | 1.699 | 57 | 12 | 41 | 120
6017429 | Ashland | 46.204 | -91.929 | 2.589 | 2.5 | 5 | 355 | 2 | 0.489 | 34 | 32 | 9 | 5.199 | 1.209 | 9 | 0.429 | 404 | 0.409 | 5 | 12 | 612 | 5 | 0.199 | 66 | 6 | 3541 | 2.199 | 73 | 11 | 43 | 128
6017430 | Ashland | 46.236 | -91.976 | 3.889 | 2.199 | 11 | 333 | 3 | 1.519 | 43 | 84 | 29 | 4.799 | 1.089 | 15 | 1.119 | 746 | 0.919 | 12 | 34 | 459 | 12 | 0.199 | 120 | 9 | 8617 | 2.399 | 181 | 15 | 83 | 171
6017431 | Ashland | 46.107 | -90.083 | 3.699 | 1.5 | 5 | 358 | 2 | 1.459 | 32 | 53 | 14 | 2.75 | 1.099 | 11 | 1.009 | 695 | 0.949 | 9 | 26 | 393 | 10 | 0.399 | 141 | 3 | 5170 | 1.199 | 83 | 12 | 58 | 125
6017432 | Ashland | 46.439 | -91.677 | 2.659 | 1.899 | 5 | 444 | 1 | 0.389 | 18 | 21 | 8 | 1.679 | 1.569 | 8 | 0.309 | 778 | 0.429 | 5 | 9 | 277 | 3 | 0.99 | 75 | 6 | 2559 | 1.899 | 53 | 9 | 37 | 104
6017433 | Ashland | 46.407 | -91.704 | 2.639 | 3 | 5 | 338 | 4 | 1.079 | 26 | 46 | 3 | 2.909 | 1.25 | 6 | 0.739 | 858 | 0.579 | 16 | 14 | 392 | 9 | 0.199 | 87 | 6 | 11809 | 3.099 | 105 | 16 | 34 | 217
6017434 | Ashland | 46.473 | -91.761 | 2.529 | 1.899 | 5 | 468 | 1 | 0.319 | 9 | 15 | 4 | 1.049 | 2.109 | 6 | 0.279 | 580 | 0.289 | 5 | 6 | 191 | 3 | 0.99 | 54 | 3 | 3081 | 1.599 | 31 | 11 | 20 | 96
6017435 | Ashland | 46.494 | -91.861 | 2.979 | 1.599 | 5 | 497 | 1 | 0.349 | 8 | 14 | 5 | 0.979 | 2.25 | 7 | 0.289 | 218 | 0.389 | 5 | 5 | 269 | 3 | 0.99 | 67 | 3 | 3149 | 1.699 | 29 | 12 | 23 | 147
6017436 | Ashland | 46.46 | -91.967 | 2.579 | 2.199 | 5 | 443 | 1 | 0.319 | 16 | 20 | 8 | 2 | 2.019 | 6 | 0.299 | 305 | 0.319 | 6 | 9 | 278 | 3 | 0.99 | 56 | 7 | 3193 | 2.099 | 63 | 16 | 23 | 154
6017437 | Ashland | 46.452 | -91.951 | 2.579 | 2 | 5 | 420 | 3 | 0.549 | 26 | 33 | 10 | 2.879 | 1.809 | 8 | 0.519 | 506 | 0.309 | 15 | 14 | 441 | 7 | 0.99 | 58 | 8 | 7978 | 3.699 | 104 | 28 | 34 | 283
6017438 | Ashland | 46.384 | -91.987 | 3.309 | 2.799 | 10 | 398 | 2 | 0.629 | 14 | 32 | 7 | 1.469 | 1.619 | 13 | 0.449 | 467 | 0.629 | 9 | 11 | 336 | 6 | 0.299 | 86 | 5 | 5085 | 1.799 | 50 | 13 | 37 | 149
6017439 | Ashland | 46.36 | -91.962 | 2.709 | 2.199 | 5 | 352 | 3 | 0.739 | 25 | 41 | 5 | 2.779 | 1.569 | 9 | 0.619 | 599 | 0.469 | 13 | 16 | 290 | 7 | 0.199 | 70 | 6 | 7977 | 2.199 | 93 | 14 | 45 | 168
6017440 | Ashland | 46.287 | -91.952 | 3.319 | 2.699 | 5 | 404 | 2 | 0.889 | 33 | 49 | 12 | 3.419 | 1.529 | 11 | 0.779 | 1103 | 0.649 | 8 | 23 | 343 | 8 | 0.199 | 90 | 3 | 5901 | 1.899 | 107 | 14 | 57 | 147
6017441 | Ashland | 46.493 | -90.321 | 4 | 1.899 | 5 | 354 | 2 | 1.169 | 28 | 43 | 26 | 2.849 | 1.309 | 13 | 0.739 | 842 | 1.069 | 10 | 20 | 427 | 9 | 0.299 | 136 | 2 | 5927 | 1.799 | 97 | 16 | 51 | 140
6017442 | Ashland | 46.494 | -90.35 | 4.319 | 1.699 | 5 | 366 | 3 | 1.219 | 34 | 45 | 39 | 3.389 | 1.099 | 18 | 0.939 | 685 | 1.069 | 12 | 24 | 540 | 12 | 0.599 | 132 | 5 | 7161 | 2.399 | 118 | 24 | 80 | 216
6017443 | Ashland | 46.491 | -90.466 | 3.219 | 0.699 | 5 | 370 | 2 | 0.549 | 11 | 20 | 15 | 1.269 | 1.429 | 7 | 0.319 | 379 | 0.919 | 9 | 10 | 228 | 4 | 0.495 | 111 | 3 | 3475 | 1.5 | 42 | 13 | 22 | 196
6017444 | Ashland | 46.476 | -90.402 | 4.019 | 2.399 | 5 | 349 | 3 | 1.389 | 29 | 41 | 27 | 2.789 | 1.179 | 12 | 0.789 | 639 | 1.119 | 10 | 21 | 548 | 10 | 0.799 | 140 | 2 | 6385 | 1.599 | 92 | 17 | 64 | 175
6017445 | Ashland | 46.385 | -90.408 | 3.509 | 1.699 | 5 | 358 | 2 | 0.929 | 18 | 28 | 16 | 1.529 | 1.259 | 10 | 0.529 | 371 | 0.929 | 7 | 14 | 238 | 6 | 0.5 | 122 | 2 | 4323 | 1.799 | 56 | 12 | 32 | 141
6017446 | Ashland | 46.387 | -90.256 | 3.879 | 2.299 | 5 | 368 | 2 | 1.169 | 31 | 47 | 18 | 2.989 | 1.239 | 11 | 0.839 | 839 | 1.009 | 10 | 21 | 245 | 9 | 0.299 | 139 | 3 | 6372 | 2.199 | 101 | 13 | 47 | 157
6017447 | Ashland | 46.594 | -90.971 | 2.579 | 2 | 5 | 408 | 2 | 0.5 | 19 | 19 | 6 | 1.869 | 1.719 | 5 | 0.349 | 275 | 0.459 | 7 | 10 | 231 | 4 | 0.5 | 74 | 5 | 3365 | 2.199 | 69 | 12 | 20 | 141
6017448 | Ashland | 46.688 | -90.951 | 3.789 | 1.899 | 5 | 414 | 1 | 1 | 7 | 30 | 398 | 1.489 | 1.489 | 7 | 0.509 | 342 | 0.879 | 9 | 12 | 297 | 6 | 0.399 | 126 | 8 | 4425 | 2.5 | 50 | 11 | 33 | 100
6017449 | Ashland | 46.614 | -90.94 | 2.479 | 1.699 | 5 | 389 | 1 | 0.509 | 15 | 22 | 5 | 1.829 | 1.779 | 5 | 0.349 | 295 | 0.429 | 5 | 10 | 245 | 4 | 0.299 | 70 | 4 | 3353 | 2 | 65 | 12 | 16 | 120
6017450 | Ashland | 46.727 | -90.907 | 2.599 | 1.699 | 5 | 437 | 1 | 0.429 | 14 | 18 | 4 | 1.599 | 1.959 | 4 | 0.279 | 244 | 0.419 | 6 | 7 | 206 | 4 | 0.299 | 77 | 6 | 2759 | 1.899 | 48 | 15 | 15 | 180
6017732 | Ashland | 46.572 | -90.398 | 3.469 | 3 | 5 | 311 | 1 | 0.639 | 14 | 26 | 22 | 1.849 | 1.199 | 14 | 0.409 | 535 | 1.119 | 8 | 12 | 384 | 6 | 0.699 | 100 | 3 | 3351 | 3.299 | 54 | 19 | 45 | 191
6017733 | Ashland | 46.574 | -90.395 | 3.229 | 3 | 5 | 303 | 1 | 0.559 | 8 | 22 | 17 | 1.479 | 1.279 | 11 | 0.349 | 366 | 1.109 | 6 | 10 | 280 | 5 | 1 | 98 | 1 | 3118 | 2.399 | 45 | 15 | 31 | 185
6017734 | Ashland | 46.575 | -90.393 | 3.309 | 3 | 5 | 306 | 1 | 0.569 | 15 | 23 | 20 | 1.599 | 1.309 | 11 | 0.339 | 650 | 1.179 | 8 | 11 | 277 | 5 | 0.699 | 97 | 4 | 3158 | 2.199 | 49 | 16 | 33 | 169
6017735 | Ashland | 46.606 | -90.329 | 2.989 | 4 | 5 | 301 | 1 | 0.539 | 13 | 21 | 18 | 1.419 | 1.199 | 9 | 0.299 | 312 | 1.079 | 7 | 10 | 217 | 4 | 1.599 | 101 | 4 | 3466 | 2.299 | 48 | 15 | 27 | 194
6017736 | Ashland | 46.604 | -90.287 | 2.799 | 2.899 | 5 | 302 | 0.5 | 0.619 | 12 | 22 | 14 | 1.449 | 1.189 | 7 | 0.299 | 301 | 0.969 | 9 | 8 | 188 | 4 | 0.799 | 111 | 4 | 3548 | 1.699 | 53 | 11 | 24 | 151
6017737 | Ashland | 46.578 | -90.235 | 3.039 | 2.799 | 5 | 292 | 0.5 | 0.689 | 15 | 21 | 19 | 1.539 | 1.059 | 10 | 0.329 | 353 | 1.029 | 9 | 9 | 294 | 5 | 0.599 | 110 | 5 | 3707 | 2 | 57 | 16 | 41 | 170
6017743 | Ashland | 46.533 | -90.302 | 3.209 | 2.799 | 5 | 285 | 1 | 0.649 | 13 | 38 | 23 | 1.759 | 1.179 | 9 | 0.349 | 375 | 1.179 | 9 | 12 | 267 | 5 | 0.899 | 104 | 3 | 3912 | 2.199 | 62 | 16 | 31 | 200
6017744 | Ashland | 46.513 | -90.216 | 3.739 | 3.5 | 5 | 375 | 0.5 | 1.869 | 41 | 62 | 71 | 3.729 | 0.839 | 15 | 1.219 | 1133 | 1.089 | 8 | 40 | 625 | 10 | 1.299 | 129 | 1 | 5304 | 2.199 | 125 | 18 | 85 | 122
6017745 | Ashland | 46.504 | -90.206 | 3.569 | 3.099 | 10 | 308 | 1 | 1.159 | 24 | 42 | 36 | 2.419 | 1.049 | 16 | 0.689 | 945 | 1.059 | 10 | 20 | 674 | 8 | 1 | 117 | 4 | 4675 | 2.5 | 87 | 20 | 72 | 149
6017749 | Ashland | 46.51 | -90.047 | 3.369 | 3 | 13 | 433 | 2 | 1.169 | 19 | 57 | 106 | 3.429 | 1.139 | 14 | 0.799 | 1731 | 0.929 | 8 | 26 | 1782 | 9 | 0.299 | 112 | 2 | 4704 | 2.5 | 100 | 16 | 163 | 120
6017750 | Ashland | 46.535 | -90.05 | 3.759 | 2.699 | 10 | 339 | 2 | 1.339 | 30 | 58 | 22 | 2.369 | 0.879 | 18 | 0.879 | 1178 | 0.969 | 9 | 27 | 497 | 9 | 0.199 | 123 | 1 | 5374 | 2.799 | 97 | 16 | 84 | 147
6017751 | Ashland | 46.561 | -90.071 | 3.759 | 2.599 | 13 | 366 | 2 | 1.149 | 33 | 51 | 42 | 3.059 | 1.139 | 15 | 0.889 | 2614 | 0.919 | 8 | 29 | 444 | 8 | 0.199 | 110 | 1 | 4098 | 1.899 | 92 | 19 | 59 | 112
6017752 | Ashland | 46.547 | -90.068 | 3.909 | 2.399 | 12 | 309 | 2 | 1.549 | 47 | 63 | 30 | 4.239 | 1.009 | 14 | 1.229 | 1354 | 1.009 | 13 | 36 | 547 | 11 | 0.99 | 120 | 5 | 6236 | 2.099 | 136 | 17 | 85 | 154
6017758 | Ashland | 46.628 | -90.218 | 2.909 | 2.099 | 5 | 302 | 2 | 0.75 | 21 | 27 | 22 | 1.829 | 1.279 | 12 | 0.349 | 490 | 1.029 | 8 | 15 | 361 | 5 | 0.199 | 121 | 3 | 3566 | 2.799 | 62 | 14 | 34 | 156
6017762 | Ashland | 46.579 | -90.195 | 3.179 | 2 | 5 | 304 | 2 | 0.869 | 16 | 23 | 19 | 1.469 | 1.119 | 10 | 0.379 | 382 | 0.989 | 8 | 11 | 290 | 5 | 0.199 | 135 | 1 | 4726 | 2 | 66 | 12 | 35 | 119
6017763 | Ashland | 46.586 | -90.146 | 3.449 | 3 | 11 | 316 | 2 | 1.109 | 30 | 35 | 22 | 2.699 | 1 | 14 | 0.689 | 830 | 0.909 | 13 | 18 | 381 | 7 | 0.299 | 135 | 5 | 5956 | 2.599 | 104 | 16 | 61 | 134
6017764 | Ashland | 46.572 | -90.154 | 3.579 | 2.399 | 11 | 298 | 2 | 1.639 | 33 | 74 | 26 | 2.949 | 1.039 | 13 | 0.939 | 728 | 1.239 | 13 | 29 | 445 | 9 | 0.199 | 143 | 1 | 6771 | 1.899 | 125 | 14 | 66 | 165
6017765 | Ashland | 46.651 | -90.112 | 3.319 | 2.399 | 5 | 320 | 3 | 0.979 | 26 | 36 | 23 | 3.019 | 1.189 | 8 | 0.469 | 513 | 0.929 | 13 | 15 | 403 | 7 | 0.299 | 139 | 7 | 6856 | 2.699 | 112 | 20 | 33 | 266
6017766 | Ashland | 46.42 | -90.045 | 3.599 | 2 | 5 | 414 | 2 | 0.809 | 16 | 32 | 14 | 1.759 | 1.519 | 9 | 0.529 | 550 | 0.949 | 8 | 13 | 226 | 6 | 0.299 | 120 | 4 | 4920 | 1.699 | 62 | 12 | 33 | 160
6017768 | Ashland | 46.383 | -90.127 | 3.75 | 1.699 | 5 | 394 | 2 | 1.059 | 18 | 40 | 26 | 1.889 | 1.289 | 12 | 0.679 | 345 | 0.949 | 9 | 19 | 325 | 9 | 0.399 | 126 | 4 | 4954 | 4.099 | 100 | 20 | 35 | 177
6017769 | Ashland | 46.358 | -90.06 | 3.549 | 2 | 5 | 416 | 2 | 0.969 | 26 | 36 | 17 | 2.279 | 1.309 | 11 | 0.619 | 687 | 0.929 | 10 | 17 | 329 | 7 | 0.5 | 121 | 4 | 5679 | 2.699 | 78 | 14 | 51 | 172
6017770 | Ashland | 46.428 | -90.144 | 3.699 | 2.299 | 5 | 421 | 2 | 1.309 | 26 | 40 | 21 | 2.189 | 1.229 | 10 | 0.709 | 1145 | 0.929 | 10 | 18 | 433 | 8 | 0.699 | 130 | 3 | 6111 | 8.399 | 85 | 15 | 58 | 148
6017771 | Ashland | 46.462 | -90.074 | 3.409 | 2.799 | 5 | 403 | 3 | 1.109 | 35 | 43 | 20 | 3.049 | 1.209 | 9 | 0.789 | 1793 | 0.849 | 14 | 22 | 314 | 8 | 0.599 | 122 | 1 | 6910 | 4.199 | 112 | 15 | 49 | 192
6017772 | Ashland | 46.6 | -90.067 | 3.409 | 2.099 | 10 | 364 | 2 | 0.799 | 22 | 31 | 26 | 2.379 | 1.359 | 9 | 0.509 | 468 | 0.939 | 9 | 14 | 345 | 6 | 0.299 | 118 | 2 | 4518 | 1.899 | 86 | 16 | 31 | 153
6017773 | Ashland | 46.616 | -90.038 | 3.459 | 2.199 | 5 | 386 | 2 | 0.949 | 27 | 35 | 22 | 2.669 | 1.469 | 9 | 0.629 | 631 | 0.899 | 10 | 16 | 399 | 7 | 0.5 | 115 | 4 | 5215 | 2.199 | 97 | 18 | 35 | 150