## Sheet1
Sample No. | Canister No. | Coal Bed | Formation | Depth | Cum.Vol | Sampling | H2 | Ar | CO2 | O2 | N2 | CO | C1 | C2 | C2H4 | C3 | iC4 | nC4 | iC5 | nC5 | C6+ | C2+ | C1/C2+ | d13C1 | dDC1
[5 empty] | Gas | Date | % | % | % |  | % | % | % | % | % | % | % | % | % | % | % |  |  | per mil | per mil
DOE-MP #3 | WV-02-B3-3 | Pittsburg Roof - top | Monogahela | 426.96 - 427.96 | 34.9196 | 2002-10-04 | 0.33973 | 0 | 0.45297 | 0 | 92.0197 | nd | 7.1344 | 0.033464 | 0 | 0.0073608 | 0.00028311 | 0.00022649 | 0.00016987 | 0.00028311 | 0.00033973 | 0.042127 | 169.3548
DOE-MP #5 | WV-02-B3-4 | Pittsburgh - top | Monogahela | 433.85 - 434.35 | 17.9841 | 2002-10-07 | 0.7132 | 0 | 0.7132 | 0 | 98.5346 | nd | 0 | 0 | 0 | 0.0037443 | 0 | 0 | 0 | 0 | 0 | 0.0037443 | 0
DOE-MP #2 | WV-02-US-4/6/8/14/30 | Pittsburgh Composite | Monogahela | 433.85 - 442.35 | 46.99 | 2002-10-02 | 0.50603 | 0 | 2.1506 | 0 | 87.1701 | nd | 10.1206 | 0.00035296 | 0 | 0.025175 | 0.00037952 | 0.00050603 | 0.00037952 | 0.00063254 | 0.00063254 | 0.028058 | 360.7016
WV-2-B3-4
46862 | WV-02-US-4/6/8/14/30 | Pittsburgh Composite | Monogahela | 433.85 - 440.35 | 105.59 | 2002-10-11 | 0 | 0.47113 | 0.52517 | 0 | 18.7952 | nd | 78.6944 | 1.1473 | 0 | 0.28036 | 0.023431 | 0.029894 | 0 | 0 | 0 | 1.481 | 53.1369 | -50.66 | -224
DOE- MP#1 | WV-02-CB3-2 | Little Pittsburgh | Allegheny | 468.50 - 469.25 | 70.52 | 2002-10-02 | 0.7375 | 0 | 5.605 | 0 | 93.4984 | nd | 0 | 0.10635 | 0 | 0.016815 | 0.0007375 | 0.0013275 | 0.000885 | 0.001475 | 0.00354 | 0.13113 | 0
DOE-MP #11 | WV-02-CB3-2 | Little Pittsburgh | Allegheny | 468.50 - 469.25 | 231.33 | 2002-10-10 | 0.10653 | 0 | 11.6833 | 0 | 40.9218 | nd | 47.1949 | 0.00026279 | 0 | 0.063956 | 0.0096236 | 0.0068182 | 0.0042614 | 0.00085228 | 0.0014205 | 0.087195 | 541.256
DOE-MP #4 | WV-02-03-6 | Elk Lick | Allegheny | 659.93 - 660.60 | 127.01 | 2002-10-04 | 0.16085 | 0 | 0.3217 | 0 | 17.8141 | nd | 81.6724 | 7.2383e-05 | 0 | 0.017131 | 0.0015683 | 0.0020911 | 0.0012064 | 0.00044234 | 0.00060319 | 0.023114 | 3533.4029
DOE-MP #6 | WV-02-B3-6 | Elk Lick | Allegheny | 659.93 - 660.60 | 168.88 | 2002-10-07 | 0.099943 | 0.046682 | 0.1799 | 0 | 13.9541 | nd | 85.6914 | 8.1953e-05 | 0 | 0.01737 | 0.0018589 | 0.0024186 | 0.0011394 | 0.00031982 | 0.00079955 | 0.023988 | 3572.2023
DOE-MP #12 | WV-02-B3-6 | Elk Lick | Allegheny | 659.93 - 660.60 | 308.93 | 2002-10-10 | 0 | 0.28285 | 1.4034 | 0 | 11.6791 | nd | 86.5851 | 0.00012966 | 0 | 0.032508 | 0.004073 | 0.005812 | 0.0020594 | 0.0010068 | 0.00097629 | 0.046565 | 1859.4595
60587 | WV-02-B3-6 | Elk Lick | Allegheny | 659.93 - 660.60 | 1222 | 2003-11-25 | 0 | 0.2572 | 4.565 | 0 | 95.1142 | nd | 0.038442 | 0 | 0 | 0 | 0 | 0 | 0 | 0 | 0 | 0 | 0
DOE-MP #7 | WV-02-B3-7/8 | Brush Creek Composite | Allegheny | 920.40 - 921.80 | 294.24 | 2002-10-08 | 0.12713 | 0 | 0.095346 | 0 | 15.8693 | nd | 83.7142 | 0.00013666 | 0 | 0.15173 | 0.009185 | 0.015414 | 0.0040046 | 0.0018116 | 0.0053712 | 0.18765 | 446.1155
46861 | WV-02-B3-7/8 | Brush Creek | Allegheny | 920.40 - 921.80 | 578.31 | 2002-10-11 | 0 | 0 | 0.12875 | 0 | 0 | nd | 97.7205 | 1.9406 | 0 | 0.17242 | 0.010263 | 0.0181 | 0.0027989 | 0 | 0 | 2.1442 | 45.5748 | -47.46 | -184.8
60588 | WV-02-B3-7/8 | Brush Creek | Allegheny | 920.40 - 921.80 | 3199.33 | 2003-11-25 | 0.35022 | 0.12016 | 0.94467 | 0 | 11.9753 | nd | 84.6751 | 1.735 | 0.0073731 | 0.16474 | 0.010599 | 0.01682 | 0 | 0 | 0 | 1.9345 | 43.7708 | -47.06 | -180.3
DOE-MP #14 | WV-02-B3-9 | U. Kittanning | Allegheny | 1,121.70 - 1,122.70 | 407.43 | 2002-10-10 | 0.12153 | 0 | 0.17014 | 0 | 8.7454 | nd | 83.4681 | 2.5279 | 0 | 4.3353 | 0.21074 | 0.33859 | 0.04205 | 0.023334 | 0.012153 | 7.49 | 11.1439
DOE-MP #13 | WV-02-B3-10 | U. Kittanning | Allegheny | 1,122.70 - 1,123.40 | 301.73 | 2002-10-10 | 0.016473 | 0.23117 | 0.065893 | 0 | 4.5839 | nd | 94.5892 | 0.00028004 | 0 | 0.44196 | 0.023754 | 0.036587 | 0.0042171 | 0.0022568 | 0.0010543 | 0.51011 | 185.4292
DOE-MP #10 | WV-02-B3-9/10 | U. Kittanning Composite | Allegheny | 1,121.70 - 1,123.40 | 709.16 | 2002-10-10 | 0.12916 | 0 | 0.09687 | 0 | 9.8153 | nd | 89.3789 | 0.00025186 | 0 | 0.48432 | 0.030902 | 0.041008 | 0.0060705 | 0.0028415 | 0.0079756 | 0.57337 | 155.8839
60589 | WV-02-B3-9/10 | U. Kittanning Composite | Allegheny | 1,121.70 - 1,123.40 | 5521.5 | 2003-11-25 | 0.13721 | 0.049098 | 0.3975 | 0 | 4.0025 | nd | 91.8815 | 2.9592 | 0.0072139 | 0.49025 | 0.023556 | 0.039014 | 0.0045639 | 0.0025028 | 0.0058889 | 3.5322 | 26.0128 | -41.06 | -178.1
DOE-MP #9 | WV-02-B3-11/CB3-12 | M.Kittanning - U.spl | Allegheny | 1,184.10 - 1,185.40 | 436 | 2002-10-10 | 0.44859 | 0 | 0.099687 | 0 | 30.8323 | nd | 67.7122 | 0.00023676 | 0 | 0.67279 | 0.07945 | 0.10215 | 0.020261 | 0.0089967 | 0.018342 | 0.90223 | 75.0501
DOE-MP #8 | WV-02-B3-11 | M. Kittanning - U.spl | Allegheny | 1,184.10 - 1,185.10 | 341.23 | 2002-10-10 | 0.51344 | 0.18987 | 0.053114 | 0 | 4.4575 | nd | 93.9411 | 0.00037357 | 0 | 0.63243 | 0.073138 | 0.10618 | 0.01666 | 0.0084097 | 0.0042668 | 0.84145 | 111.6416
46859 | WV-02-B3-11/CB3-12 | M. Kittanning - U.spl | Allegheny | 1,184.10 - 1,185.40 | 542.66 | 2002-10-11 | 0 | 0 | 0.12309 | 0 | 0 | nd | 93.8032 | 4.8064 | 0 | 1.0746 | 0.062913 | 0.09945 | 0.0127 | 0.0068384 | 0.0039077 | 6.0668 | 15.4617 | -43.45 | -182.3
60590 | WV-02-B3-11/CB3-12 | M. Kittanning - U.spl | Allegheny | 1,184.10 - 1,185.40 | 3562 | 2003-11-25 | 0.021816 | 0.020522 | 0.21315 | 0 | 0 | nd | 94.0723 | 4.5387 | 0.0032599 | 0.9742 | 0.047519 | 0.090148 | 0.0092781 | 0.0060182 | 0.0030091 | 5.6722 | 16.5849 | -41.43 | -179.9
46858 | WV-02-CB3-11/B2-12/13 | M. Kittanning - L.spl | Allegheny | 1,188.00 - 1,190.45 | 1140.76 | 2002-10-11 | 0.0039547 | 0 | 0.079094 | 0 | 0 | nd | 93.9952 | 4.788 | 0 | 0.9915 | 0.041807 | 0.079236 | 0.0088981 | 0.0049434 | 0.003531 | 5.918 | 15.8831 | -44.65 | -182.2
48351 | WV-02-CB3-11/B2-12/13 | M. Kittanning - L.spl | Allegheny | 1,188.00 - 1,190.45 | 4172.79 | 2002-11-27 | 0.011351 | 0.017786 | 0.70343 | 0 | 0 | nd | 93.1084 | 5.0839 | 0 | 0.95283 | 0.028137 | 0.0745 | 0.0070343 | 0.0047961 | 0.0033573 | 6.1545 | 15.1285
DOE-MP #18 | WV-02-CB3-11 | M.Kittanning - L.spl base | Allegheny | 1,190.00 - 1,190.45 | 84.0766 | 2002-10-10 | 0.39031 | 0.21593 | 0.045035 | 0 | 3.7707 | nd | 85.2967 | 3.3626 | 0 | 5.4745 | 0.52736 | 0.73512 | 0.10673 | 0.049989 | 0.022067 | 10.2784 | 8.2986
60597 | WV-02-CB3-11 | M.Kittanning - L.spl base | Allegheny | 1,190.00 - 1,190.45 | 1753.04 | 2003-11-25 | 0 | 0 | 0.13339 | 0 | 0 | nd | 91.5824 | 6.6693 | 0.0067426 | 1.4306 | 0.05614 | 0.098648 | 0.010554 | 0.0054234 | 0.0026384 | 8.2801 | 11.0606 | -32.39 | -175.7
DOE-MP #15 | WV-02-B3-11/12 | M.Kittanning - L.spl | Allegheny | 1,188.00 - 1,189.0 | 547.65 | 2002-10-10 | 0.80549 | 0 | 0.04354 | 0 | 9.7393 | nd | 78.3062 | 3.2219 | 0 | 6.4977 | 0.45151 | 0.7097 | 0.12474 | 0.063568 | 0.032002 | 11.1011 | 7.0539
1,190.45 - 1,190.45
DOE-MP #17 | WV-02-B3-12 | M.Kittanning - L.spl | Allegheny | 1,188.00 - 1,189.0 | 295 | 2002-10-10 | 0.70267 | 0.29122 | 0.026516 | 0 | 2.1467 | nd | 86.6932 | 3.7122 | 0 | 5.222 | 0.41046 | 0.63505 | 0.090684 | 0.044546 | 0.022141 | 10.1371 | 8.5521
DOE-MP #16 | WV-02-B3-13 | M.Kittanning - L.spl | Allegheny | 1,189.00 - 1,190. 0 | 334.3552 | 2002-10-10 | 0.54495 | 0.33282 | 0.02477 | 0 | 1.388 | nd | 88.0709 | 3.7899 | 0 | 4.8659 | 0.29526 | 0.54544 | 0.073568 | 0.042357 | 0.023656 | 9.636 | 9.1398
60591 | WV-02-B3-12/13 | M. Kittanning - L.spl | Allegheny | 1,188.00 - 1,190.0 | 6293.69 | 2003-11-25 | 0.080033 | 0.027845 | 0.23064 | 0 | 0 | nd | 92.0835 | 6.112 | 0.005766 | 1.2916 | 0.054431 | 0.095024 | 0.010609 | 0.0056507 | 0.002883 | 7.5779 | 12.1515 | -41.68 | -182.6
46857 | WV-02-B3-14/15 | Clarion 1/2 | Allegheny | 1,270.50 - 1,272.35 | 389.82 | 2002-10-11 | 0 | 0 | 0.11452 | 0 | 0 | nd | 93.7924 | 4.7309 | 0 | 1.1489 | 0.064205 | 0.11621 | 0.013329 | 0.0080726 | 0.0060075 | 6.0877 | 15.4069 | -45.46 | -185.8
48349 | WV-02-B3-14/15 | Clarion 1/2 | Allegheny | 1,270.50 - 1,272.35 | 1690.95 | 2002-11-27 | 0 | 0 | 0.17725 | 0 | 0 | nd | 93.3945 | 5.2628 | 0 | 1.0185 | 0.046902 | 0.080715 | 0.0080442 | 0.0042266 | 0.0024542 | 6.4236 | 14.5392 | -42.24 | -187.5
60592 | WV-02-B3-14 | Clarion 2 | Allegheny | 1,270.50 - 1,271.50 | 1101.57 | 2003-11-25 | 0.0024629 | 0 | 0.33425 | 0 | 0 | nd | 90.8819 | 6.9666 | 0.0079165 | 1.6308 | 0.039759 | 0.11664 | 0.0059814 | 0.004574 | 0.0029907 | 8.7752 | 10.3566 | -35.52 | -176
60593 | WV-02-B3-15 | Clarion 1 | Allegheny | 1,271.50 - 1,272.35 | 2695.74 | 2003-11-25 | 0.086523 | 0.1342 | 1.6619 | 0 | 16.0131 | nd | 74.6525 | 5.8034 | 0.0065947 | 1.4561 | 0.036139 | 0.12899 | 0.0084413 | 0.0065947 | 0.0055396 | 7.4518 | 10.0181 | -41.02 | -185.5
DOE-MP #19 | WV-02-B3-16/17 | Clarion 3/4 | Allegheny | 1,278.70 - 1,280.80 | 652.32 | 2002-10-11 | 0.024923 | 0 | 1.0468 | 0 | 8.9789 | nd | 80.5756 | 3.1652 | 0 | 5.3437 | 0.30655 | 0.40574 | 0.079504 | 0.041123 | 0.027166 | 9.369 | 8.6002
46860 | WV-02-B3-16/17 | Clarion 3/4 | Allegheny | 1,278.70 - 1,280.80 | 890.84 | 2002-10-11 | 0 | 0 | 0.11319 | 0 | 0 | nd | 94.7428 | 4.3234 | 0 | 0.71437 | 0.032472 | 0.049728 | 0.0076076 | 0.0051955 | 0.0059377 | 5.1387 | 18.4372 | -44.65 | -186.4
48350 | WV-02-B3-16/17 | Clarion 3/4 | Allegheny | 1,278.70 - 1,280.80 | 4197.71 | 2002-11-27 | 0.0082413 | 0.048693 | 0.90822 | 0 | 0 | nd | 93.3788 | 4.827 | 0 | 0.73835 | 0.024892 | 0.047934 | 0.0050457 | 0.0042047 | 0.003532 | 5.651 | 16.5243 | -45.24 | -190.1
60594 | WV-02-B3-16/17 | Clarion 3/4 | Allegheny | 1,278.70 - 1,280.80 | 7308.58 | 2003-11-25 | 0.098757 | 0.032987 | 0.21396 | 0 | 0 | nd | 90.8972 | 7.0155 | 0.0076573 | 1.5202 | 0.070718 | 0.12049 | 0.012162 | 0.0068691 | 0.0034908 | 8.7571 | 10.3799 | -41.82 | -187.2
DOE-MP #21 | WV-02-B3-18 | Upper Mercier | Pottsville | 1,324.45 - 1,325.15 | 231.76 | 2002-10-11 | 0.085177 | 0 | 0.021294 | 0 | 7.3826 | nd | 86.1566 | 2.2572 | 0 | 3.5402 | 0.18611 | 0.29216 | 0.040459 | 0.021294 | 0.012777 | 6.3502 | 13.5676
48346 | WV-02-B3-18 | Upper Mercier | Pottsville | 1,324.40 - 1,325.15 | 1072.35 | 2002-11-27 | 0 | 0.4077 | 1.304 | 0 | 0 | nd | 93.1277 | 4.0859 | 0 | 0.88998 | 0.044554 | 0.0815 | 0 | 0 | 0.020647 | 5.1226 | 18.1799
60595 | WV-02-B3-18 | Upper Mercier | Pottsville | 1,324.40 - 1,325.15 | 1789.93 | 2003-11-25 | 0.027072 | 0 | 0.11926 | 0 | 0 | nd | 92.1754 | 6.273 | 0.0056052 | 1.2284 | 0.055217 | 0.095527 | 0.0098985 | 0.0063207 | 0.0031007 | 7.6771 | 12.0066 | -42.12 | -186
DOE-MP #20 | WV-02-B3-19 | Lower Mercier | Pottsville | 1,357.50 - 1,358.50 | 132.55 | 2002-10-11 | 0.27048 | 0 | 0.10143 | 0 | 14.6587 | nd | 77.7635 | 1.9272 | 0 | 4.4024 | 0.28401 | 0.45779 | 0.069987 | 0.036853 | 0.020962 | 7.1992 | 10.8017
48347 | WV-02-B3-19 | Lower Mercier | Pottsville | 1,357.50 - 1,358.50 | 505.32 | 2002-11-27 | 0 | 1.2054 | 1.8825 | 0 | 28.6933 | nd | 66.1404 | 1.305 | 0 | 0.54693 | 0 | 0.091579 | 0 | 0 | 0.035614 | 1.9791 | 33.419
60596 | WV-02-B3-19 | Lower Mercier | Pottsville | 1,357.50 - 1,358.50 | 1097.9 | 2003-11-25 | 0 | 0 | 0.1048 | 0 | 0 | nd | 93.2694 | 5.4022 | 0.0023616 | 1.0657 | 0.048708 | 0.086494 | 0.0091513 | 0.0051661 | 0.0023616 | 6.6221 | 14.0845 | -36.15 | -185.9
DOE-MP #23 | WV-02-B3-20 | Quakertown | Pottsville | 1,465.00 - 1,465.6 | 41.86 | 2002-10-15 | 0.13415 | 0 | 0.17886 | 0 | 13.5505 | nd | 85.7646 | 0.044716 | 0 | 0.26561 | 0.014309 | 0.017439 | 0.010285 | 0.0035773 | 0.0071545 | 0.36309 | 236.2069
DOE-MP #22 | WV-02-B3-21 | Quakertown | Pottsville | 1,475.60 - 1,476.43 | 44.99 | 2002-10-15 | 0.094278 | 0 | 0.1257 | 0 | 10.0497 | nd | 89.3442 | 0.062852 | 0 | 0.27152 | 0.013827 | 0.015084 | 0.0091135 | 0.0025141 | 0.0050282 | 0.37994 | 235.153
48348 | WV-02-B3-20/21 | Quakertown | Pottsville | 1,465.00 - 1,476.43 | 1828.5 | 2002-11-27 | 0 | 0.070407 | 0.96603 | 0 | 0 | nd | 98.8245 | 0.047335 | 0 | 0.050233 | 0 | 0 | 0 | 0 | 0.010626 | 0.10819 | 913.3929 | -48.2