## Table
Table B-17. Water-temperature and specific-conductance measurements by Converse Consultants at site S56 in the Plummer Springs Group near Moapa, Nevada, 1997-2004.
[abbreviations: deg C, degrees Celsius; mmhos/cm, millimhos per centimeter]
| Temper- | Specific
| ature, | conduc-
Sample | water, | tance,
Date | (deg C) | (mmhos/cm)
1997-04-21 | 30.8 | 0.98
1997-06-26 | 31.8 | 0.93
1997-09-24 | 30.4 | 0.99
1997-12-15 | 31 | 1.03
1998-03-18 | 30.5 | 0.99
1998-07-01 | 30.3 | 1.02
1998-10-02 | 30.3 | 1.01
1998-12-31 | 30.1 | 1.13
1999-03-30 | 31.4 | 1.195
1999-06-24 | 31.8 | 1.196
1999-09-21 | 31.5 | 1.045
1999-12-22 | 31.8 | 1.045
2000-06-13 | 32.1 | 1.01
2000-09-19 | 31.7 | 1.15
2000-12-15 | 31.8 | 1.04
2001-03-13 | 31.6 | 1.03
2001-06-14 | 31.8 | 1.02
2001-09-18 | 31.6 | 1.03
2001-12-17 | 31.8 | 1.03
2002-03-15 | 30.7 | 1.05
2002-06-17 | 31.7 | 1
2002-10-15 | 31.3 | 1.007
2002-12-17 | 31.1 | 1.01
2003-03-14 | 31.2 | 1.01
2003-06-17 | 32 | 1.003
2003-09-16 | 31.2 | 0.95
2003-12-16 | 30.2 | 1.01
2004-03-17 | 31.9 | 0.99
2004-06-17 | 31.5 | 1
2004-09-16 | 31.5 | 1