## Table
Table B-48. Water-temperature and specific-conductance measurements by Converse Consultants for site S15 at Cardy Lamb Springs near Moapa, Nevada, 1997-2005.
[abbreviations: deg C, degrees Celsius; mmhos/cm, millimhos per centimeter]
Specific
conduc-
| Temper- | tance,
| ature, | lab,
Sample | water, | (mmhos/cm
Date | (deg C) | at 25 deg C)
1997-04-25 | 30.8 | 0.94
1997-06-26 | 32.2 | 0.93
1997-09-24 | 29 | 0.93
1997-12-15 | 27.1 | 0.95
1998-03-18 | 25.8 | 0.92
1998-07-01 | 29.9 | 0.95
1998-10-02 | 30.3 | 0.93
1998-12-31 | 24.1 | 0.92
1999-03-30 | 30.5 | 1.096
1999-06-24 | 32.3 | 1.093
1999-09-21 | 32.3 | 0.978
1999-12-22 | 32 | 0.94
2000-06-13 | 32.2 | 0.95
2000-09-19 | 32.1 | 1.09
2000-12-15 | 23.8 | 0.95
2001-03-13 | 27 | 0.93
2001-06-14 | 27.2 | 0.94
2001-09-18 | 26.2 | 0.93
2001-12-17 | 18.2 | 0.937
2002-03-15 | 29.6 | 0.935
2002-06-17 | 30.2 | 0.937
2002-09-17 | 25.4 | 0.93
2002-12-17 | 20.2 | 0.922
2003-03-14 | 25.7 | 0.92
2003-06-17 | 28.8 | 0.93
2003-09-16 | 25.5 | 0.93
2003-12-16 | 18 | 0.92
2004-03-17 | 24.6 | 0.93
2004-06-17 | 29 | 0.94
2004-12-18 | 18.3 | 1
2005-03-17 | 23.8 | 0.92