## Table
Table B-55. Water-temperature and specific-conductance measurements by Converse Consultants at site S65 in the Warm Springs area near Moapa, Nevada, 1997-2005.
[abbreviations: deg C, degrees Celsius; mmhos/cm, millimhos per centimeter]
Specific
conduc-
| Temper- | tance,
| ature, | lab,
Sample | water, | (mmhos/cm
Date | (deg C) | at 25 deg C)
1997-04-25 | 19.3 | 0.98
1997-06-26 | 25.6 | 0.96
1997-09-24 | 20.8 | 0.95
1997-12-15 | 12.2 | 0.96
1998-03-18 | 15.9 | 0.92
1998-07-01 | 23.9 | 0.98
1998-10-02 | 19.3 | 0.95
1998-12-31 | 11.6 | 0.73
1999-03-30 | 18.5 | 0.747
1999-06-24 | 28.7 | 0.791
1999-09-21 | 21.6 | 1.009
1999-12-22 | 10.1 | 0.94
2000-06-13 | 27.7 | 0.99
2000-09-19 | 22.9 | 0.98
2000-12-15 | 12.6 | 0.8
2001-03-13 | 17.2 | 0.93
2001-06-14 | 22.1 | 1.05
2001-09-18 | 20.6 | 0.79
2001-12-17 | 11.8 | 0.561
2002-03-15 | 15.3 | 0.958
2002-06-17 | 28.4 | 0.971
2002-09-17 | 20.8 | 0.93
2002-12-17 | 18.5 | 0.906
2003-03-14 | 24.1 | 0.932
2003-06-17 | 27.2 | 0.93
2003-09-16 | 23.3 | 0.962
2003-12-16 | 13.2 | 0.933
2004-03-17 | 21.2 | 0.95
2004-06-17 | 27.4 | 0.96
2004-09-16 | 24.5 | 0.99
2004-12-18 | 13 | 0.93
2005-03-17 | 20.8 | 0.94