## Sheet1
Appendix A Table 4. Surface water and pore water chemical data (nutrients and major cations) from Loxahatchee
River flood plain, dry season, March 8-11, 2004.
Sample | Sample | Depth | NO3- | NH4+ | Σ PO43-1 | Na+ | K+ | Mg2+ | Ca2+
| ID | (cm) | (mg/l) | (µg/l) | (µg/l) | (mg/l) | (mg/l) | (mg/l) | (mg/l)
Transect 1 | 1-1-SW | 0 | 0.067 | 15.2 | 42.6 | 5.3712 | 4.2027 | 4.8617 | 64.2731
Site 1 | 1-1-1 | 20 | <0.01 | 124 | 1361.2 | 2.4444 | <0.5 | 4.8038 | 145.893
| 1-1-2 | 40 | <0.01 | 15.2 | 141.5 | 2.7376 | <0.5 | 4.0165 | 159.348
| 1-1-3 | 50 | <0.01 | 17.4 | 113.8 | 1.5072 | <0.5 | 2.7105 | 135.879
Transect 1 | 1-2-SW | 0 | 0.067 | 15.2 | 42.6 | 5.3712 | 4.2027 | 4.8617 | 64.2731
Site 2 | 1-2-4 | 20 | <0.01 | 36.8 | 129.7 | 3.8342 | <0.5 | 4.0076 | 101.9754
| 1-2-5 | 30 | <0.01 | 27.9 | 6.07 | 6.0404 | <0.5 | 7.5131 | 183.8071
| 1-2-1 | 40 | <0.01 | 11.7 | 282 | 7.158 | 4.348 | 11.599 | 279.0287
| 1-2-2 | 50 | <0.01 | 7.6 | 210.8 | 16.78 | 4.78 | 14.17 | 335.2161
| 1-2-3 | 60 | 0.038 | 6.33 | 141.6 | 11.7576 | <0.5 | 13.714 | 495.8886
Transect 1 | 1-3-SW | 0 | 0.067 | 15.2 | 42.6 | 5.3712 | 4.2027 | 4.8617 | 64.2731
Site 3 | 1-3-1 | 20 | <0.01 | 8.56 | 68.4 | 1.2694 | <0.5 | 0.15915 | 13.0168
| 1-3-2 | 30 | <0.01 | 5.38 | 68.4 | 1.6088 | <0.5 | 0.15983 | 12.1071
| 1-3-3 | 40 | <0.01 | 5.38 | 42.6 | 2.0743 | <0.5 | 0.17097 | 14.6258
| 1-3-4 | 50 | <0.01 | 0.305 | 70.3 | 3.3804 | <0.5 | 0.37999 | 29.1713
| 1-3-5 | 60 | <0.01 | 0.305 | 29.8 | 2.1438 | 3.6139 | 0.17397 | 14.2265
| well | well | <0.01 | 31.7 | 141.5 | 0.49928 | <0.5 | 2.5084 | 39.5777
Transect 3 | 3-1-SW | 0 | 0.282 | 25.3 | 55.5 | 3.5389 | 3.9607 | 3.5629 | 46.3503
Site 1 | 3-1-1 | 5 | 0.016 | 741 | 303.7 | 21.8281 | 11.5746 | 5.9665 | 69.8653
| 3-1-2 | 10 | 0.026 | 98.7 | 157.4 | 16.7335 | 3.9426 | 5.5373 | 69.9433
| 3-1-3 | 20 | 0.02 | 131 | 237.5 | 6.7061 | <0.5 | 2.7492 | 33.4567
| 3-1-4 | 30 | 0.013 | 357 | 354.1 | 14.2963 | 3.9911 | 5.9822 | 71.0325
1 - ΣPO43- = Sum Of All Free Phosphate Species
Appendix A Table 4. Continued.
Sample | Sample | Depth | NO3- | NH4+ | Σ PO43-1 | Na+ | K+ | Mg2+ | Ca2+
| ID | (cm) | (mg/l) | (µg/l) | (µg/l) | (mg/l) | (mg/l) | (mg/l) | (mg/l)
Transect 3 | 3-2-SW | 0 | 0.282 | 74.6 | 77.2 | 2.84 | 2.85 | 3.21 | 55
Site 2 | 3-2-1 | 20 | 0.053 | 731 | 918.2 | 0.33243 | <0.5 | 0.082 | 18.3874
| 3-2-2 | 29 | 0.013 | 364 | 1080.4 | 0.30067 | <0.5 | 0.276 | 21.5313
Transect 3 | 3-3-SW | 0 | 0.282 | 124 | 99 | 2.13 | 1.741 | 2.857 | 63.6373
Site 3 | 3-3-1 | 10 | 0.061 | 7.6 | 197.5 | 0.434 | <0.5 | 0.439 | 10.97
| 3-3-2 | 20 | <0.01 | 0.305 | 145.5 | 2.252 | <0.5 | 1.101 | 15.8577
| well | well | 0.013 | 45.7 | 103.5 | 1.2508 | 4.9194 | 1.4805 | 18.1045
Transect 6 | 6-1-SW | 0 | <0.01 | 7.27 | 81.1 | 38.22 | 5.918 | 20.818 | 46.3089
Site 1 | 6-1-1 | 2 | <0.01 | 7.27 | 33.3 | 39.791 | 3.537 | 21.056 | 48.4249
| 6-1-2 | 5 | <0.01 | 2.36 | <1 | 57.404 | 6.856 | 30.136 | 72.5706
| 6-1-3 | 10 | <0.01 | 5.24 | <1 | 35.786 | 2.427 | 23.495 | 35.0639
| 6-1-4 | 20 | <0.01 | 1.49 | <1 | 65.92 | 2.015 | 58.868 | 81.713
| 6-1-5 | 40 | <0.01 | <1 | <1 | 38.445 | 1.816 | 39.397 | 44.4198
Transect 6 | 6-2-SW | 0 | <0.01 | 5.24 | 33.3 | 36.458 | 3.841 | 19.875 | 53.6253
Site 2 | 6-2-1 | 2 | <0.01 | <1 | <1 | 35.021 | 2.802 | 18.659 | 57.5333
| 6-2-2 | 5 | <0.01 | 2.36 | <1 | 44.014 | 5.012 | 24.244 | 61.4823
| 6-2-3 | 10 | <0.01 | 2.36 | <1 | 35.818 | 1.741 | 25.913 | 38.8402
| 6-2-4 | 20 | <0.01 | 1.49 | <1 | 38.329 | 1.671 | 25.734 | 29.0285
| 6-2-5 | 40 | <0.01 | 4.81 | <1 | 54.335 | 2.564 | 23.935 | 21.9561
1 - ΣPO43- = Sum Of All Free Phosphate Species
Appendix A Table 4. Continued.
Sample | Sample | Depth | NO3- | NH4+ | Σ PO43-1 | Na+ | K+ | Mg2+ | Ca2+
| ID | (cm) | (mg/l) | (µg/l) | (µg/l) | (mg/l) | (mg/l) | (mg/l) | (mg/l)
Transect 7 | 7-1-SW | 0 | 0.107 | 8.24 | 43.6 | 11.611 | 4.098 | 10.277 | 106.8712
Site 1 | 7-1-1 | 2 | <0.01 | 4.43 | 17.9 | 4.748 | <0.5 | 5.21 | 40.6583
| 7-1-2 | 5 | 0.042 | <1 | 17.9 | 5.944 | <0.5 | 6.102 | 42.402
| 7-1-3 | 10 | <0.01 | 6.33 | 56.5 | nd | nd | nd | nd
| 7-1-4 | 20 | <0.01 | <1 | 56.5 | 9.981 | <0.5 | 13.56 | 41.6724
| 7-1-5 | 40 | <0.01 | 11.4 | 854.5 | 10.652 | 3.058 | 13.425 | 40.1677
| well | well | 0.033 | 17.4 | 99 | <0.5 | <0.5 | 0.069 | <0.5
Transect 7 | 7-2-SW | 0 | 0.107 | 8.24 | 43.6 | 11.611 | 4.098 | 10.277 | 106.8712
Site 2 | 7-2-1 | 2 | 0.034 | 4.11 | 17.9 | 8.521 | <0.5 | 7.9 | 52.6893
| 7-2-2 | 5 | 0.035 | <1 | 17.9 | 6.733 | 1.916 | 6.758 | 40.3827
| 7-2-3 | 10 | 0.032 | <1 | 17.9 | 5.128 | <0.5 | 5.868 | 36.1251
| 7-2-4 | 20 | <0.01 | <1 | 6.07 | 6.712 | <0.5 | 6.65 | 35.1584
| 7-2-5 | 40 | <0.01 | <1 | 12 | 12.895 | <0.5 | 13.216 | 32.5759
| well | well | 0.039 | 164 | 997.3 | 18.43 | 6.042 | 20.014 | 50.5226
Transect 9 | 9-1-SW | 0 | <0.01 | 0.624 | 134.7 | 597.0007 | 119.4343 | 388.5564 | 158.6072
Site 1 | 9-1-1 | 10 | <0.01 | 46.8 | 81.1 | 601.366 | 67.7501 | 415.4694 | 225.4031
| 9-1-2 | 20 | <0.01 | 15.9 | 74.1 | 521.2666 | 46.6677 | 333.7311 | 184.9493
| 9-1-3 | 40 | <0.01 | 4.96 | 134.7 | 562.2498 | 74.9659 | 410.7702 | 195.9282
| 9-1-4 | 60 | <0.01 | 12.8 | 33.3 | 533.1616 | 52.3916 | 207.4309 | 90.0259
| 9-1-5 | 84 | <0.01 | 11.9 | 29.8 | 526.595 | 64.6868 | 247.7853 | 113.4146
| well | well | 0.034 | 24.9 | 29.8 | 2.0423 | 0.70972 | 1.1207 | 1.7975
1 - ΣPO43- = Sum Of All Free Phosphate Species
Appendix A Table 4 Continued.
Sample | Sample | Depth | NO3- | NH4+ | Σ PO43-1 | Na+ | K+ | Mg2+ | Ca2+
| ID | (cm) | (mg/l) | (µg/l) | (µg/l) | (mg/l) | (mg/l) | (mg/l) | (mg/l)
Transect 9 | 9-2-SWLT | 0 | <0.01 | 7.84 | 36.8 | 378.8395 | 57.0677 | 213.0889 | 129.8244
Site 2 | 9-2-1LT | 2 | <0.01 | 1.49 | 36.8 | 434.9185 | 62.8142 | 251.1632 | 152.5231
Low Tide | 9-2-2LT | 5 | <0.01 | 1.49 | <1 | 504.1335 | 44.8611 | 273.6659 | 204.5813
| 9-2-3LT | 10 | <0.01 | <1 | 33.3 | 494.4584 | 56.848 | 289.5685 | 174.2362
| 9-2-4LT | 20 | <0.01 | <1 | 33.3 | 533.1616 | 58.7673 | 385.5974 | 232.7018
| 9-2-5LT | 40 | 0.043 | 0.624 | <1 | 544.0131 | 43.5252 | 329.9944 | 202.022
| 9-2-6LT | 60 | <0.01 | nd | <1 | 385.5954 | 29.2602 | 232.139 | 130.522
| 9-2-7LT | 80 | <0.01 | nd | <1 | 351.6338 | 30.9012 | 211.3578 | 126.738
| well | well | <0.01 | 56.4 | 33.3 | 519.4891 | 37.235 | 337.5939 | 186.5786
Transect 9 | 9-2-SWHT | 0 | <0.01 | 2.36 | 36.7 | 667.7994 | 66.8376 | 403.7879 | 167.6404
Site 2 | 9-2-1HT | 5 | <0.01 | 1.779 | 33.3 | 535.9079 | 46.3362 | 302.4399 | 131.4462
High Tide | 9-2-2HT | 20 | <0.01 | <1 | <1 | 626.3358 | 73.213 | 388.0174 | 194.713
| 9-2-3HT | 40 | <0.01 | <1 | 33.3 | 469.8446 | 39.4487 | 291.5243 | 154.2435
| 9-2-4HT | 80 | <0.01 | 2.36 | 33.3 | 425.8411 | 54.9562 | 275.4322 | 122.7735
Transect 9 | 9-3-SW | 0 | <0.01 | <1 | 149.8 | 595.8804 | 55.0174 | 353.4436 | 174.4548
Site 3 | 9-3-1 | 2 | <0.01 | 28 | 134.7 | 776.1649 | 65.3793 | 430.5093 | 235.8803
| 9-3-2 | 5 | 0.007 | 10.2 | 81.1 | 640.4141 | 60.9191 | 374.1537 | 171.6275
| 9-3-3 | 10 | <0.01 | 22 | 33.3 | 700.6723 | 64.0386 | 461.4843 | 245.1
| 9-3-4 | 20 | <0.01 | 24.6 | 36.8 | 1132.3352 | 79.4413 | 513.8709 | 258.2076
| 9-3-5 | 40 | <0.01 | 11 | 134.7 | 1023.3054 | 65.7428 | 504.0573 | 243.7584
| well | well | <0.01 | 89.3 | 1047.2 | 848.4602 | 75.7445 | 490.4279 | 305.9648
1 - ΣPO43- = Sum Of All Free Phosphate Species