## Weights
| Sample | MS Date | Actual Date | Time | Date and Time | Site | Sample No. | Sample Vol (ml) | Fines (<63um) Wt (g) | Sand (>63um) Wt (g) | Total Sample Wt (g) | Total Sample Wt (mg) | Suspended Sediment Concentration (mg/L) | % Fines | %Sand | Check | Notes
A.M. Samples
| 102808_TJR_4:30am |  | 2008-10-28 | 4:30 | 2008-10-28 04:30 | TJR | 430AM | 500 | 0.00206 | 0.358 | 0.36006 | 360.06 | 720.12 | 0.57213 | 99.4279 | 100
| 102808_TJR_7:00am |  | 2008-10-28 | 7:00 | 2008-10-28 07:00 | TJR | 700AM | 558 | 0.00059 | 0.046 | 0.04659 | 46.59 | 83.4946 | 1.2664 | 98.7336 | 100
| 102808_N2_4:30am |  | 2008-10-28 | 4:30 | 2008-10-28 04:30 | N2 | 430AM | 541 | 0.00415 | 0.171 | 0.17515 | 175.15 | 323.7523 | 2.3694 | 97.6306 | 100
| 102808_N2_7:00am |  | 2008-10-28 | 7:00 | 2008-10-28 07:00 | N2 | 700AM | 546 | 0.00525 | 1.412 | 1.4172 | 1417.25 | 2595.696 | 0.37044 | 99.6296 | 100
| 102808_N1_4:30am |  | 2008-10-28 | 4:30 | 2008-10-28 04:30 | N1 | 430AM | 544 | 0.00243 | 0.238 | 0.24043 | 240.43 | 441.9669 | 1.0107 | 98.9893 | 100
| 102808_N1_7:00am |  | 2008-10-28 | 7:00 | 2008-10-28 07:00 | N1 | 700AM | 546 | 0.0057 | 1.21 | 1.2157 | 1215.7 | 2226.5568 | 0.46887 | 99.5311 | 100
| 102808_M_4:30am |  | 2008-10-28 | 4:30 | 2008-10-28 04:30 | M | 430AM | 553 | 0.15239 | 0.133 | 0.28539 | 285.39 | 516.0759 | 53.3971 | 46.6029 | 100
| 102808_M_7:00am |  | 2008-10-28 | 7:00 | 2008-10-28 07:00 | M | 700AM | 552 | 0.00526 | 0.63 | 0.63526 | 635.26 | 1150.8333 | 0.82801 | 99.172 | 100
| 102808_HT_4:30am |  | 2008-10-28 | 4:30 | 2008-10-28 04:30 | HT | 430AM | 553 | 0.00289 | 0.209 | 0.21189 | 211.89 | 383.1646 | 1.3639 | 98.6361 | 100
| 102808_HT_7:00am |  | 2008-10-28 | 7:00 | 2008-10-28 07:00 | HT | 700AM | 549 | 0.00571 | 0.835 | 0.84071 | 840.71 | 1531.3479 | 0.67919 | 99.3208 | 100
| 102808_S1_4:30am |  | 2008-10-28 | 4:30 | 2008-10-28 04:30 | S1 | 430AM | 540 | 0.00284 | 0.642 | 0.64484 | 644.84 | 1194.1481 | 0.44042 | 99.5596 | 100
| 102808_S1_7:00am |  | 2008-10-28 | 7:00 | 2008-10-28 07:00 | S1 | 700AM | 541 | 0.0105 | 1.742 | 1.7525 | 1752.5 | 3239.3715 | 0.59914 | 99.4009 | 100
| 102808_BF_4:30am |  | 2008-10-28 | 4:30 | 2008-10-28 04:30 | BF | 430AM | 540 | 0.00454 | 1.393 | 1.3975 | 1397.54 | 2588.037 | 0.32486 | 99.6751 | 100
| 102808_BF_7:00am |  | 2008-10-28 | 7:00 | 2008-10-28 07:00 | BF | 700AM | 540 | 0.00468 | 0.105 | 0.10968 | 109.68 | 203.1111 | 4.267 | 95.733 | 100
| 103008_TJR_4:30am |  | 2008-10-30 | 4:30 | 2008-10-30 04:30 | TJR | 430AM | 548 | 0.00393 | 0.051 | 0.05493 | 54.93 | 100.2372 | 7.1546 | 92.8454 | 100
| 103008_TJR_7:00am |  | 2008-10-30 | 7:00 | 2008-10-30 07:00 | TJR | 700AM | 555 | 0.00341 | 2.384 | 2.3874 | 2387.41 | 4301.6396 | 0.14283 | 99.8572 | 100
| 103008_N2_4:30am |  | 2008-10-30 | 4:30 | 2008-10-30 04:30 | N2 | 430AM | 551 | 0.00199 | 0.02 | 0.02199 | 21.99 | 39.9093 | 9.0496 | 90.9504 | 100
| 103008_N2_7:00am |  | 2008-10-30 | 7:00 | 2008-10-30 07:00 | N2 | 700AM | 554 | 0.00316 | 0.761 | 0.76416 | 764.16 | 1379.3502 | 0.41353 | 99.5865 | 100
| 103008_N1_4:30am |  | 2008-10-30 | 4:30 | 2008-10-30 04:30 | N1 | 430AM | 547 | 0.00336 | 0.034 | 0.03736 | 37.36 | 68.2998 | 8.9936 | 91.0064 | 100
| 103008_N1_7:00am |  | 2008-10-30 | 7:00 | 2008-10-30 07:00 | N1 | 700AM | 560 | 0.00288 | 0.268 | 0.27088 | 270.88 | 483.7143 | 1.0632 | 98.9368 | 100
| 103008_M_4:30am |  | 2008-10-30 | 4:30 | 2008-10-30 04:30 | M | 430AM | 513 | 0.00485 | 0.121 | 0.12585 | 125.85 | 245.3216 | 3.8538 | 96.1462 | 100
| 103008_M_7:00am |  | 2008-10-30 | 7:00 | 2008-10-30 07:00 | M | 700AM | 548 | 0.00214 | 0.289 | 0.29114 | 291.14 | 531.2774 | 0.73504 | 99.265 | 100
| 103008_HT_5:30am |  | 2008-10-30 | 4:30 | 2008-10-30 04:30 | HT | 430AM | 543 | 0.00203 | 0.039 | 0.04103 | 41.03 | 75.5617 | 4.9476 | 95.0524 | 100
| 103008_HT_8:00am |  | 2008-10-30 | 7:00 | 2008-10-30 07:00 | HT | 700AM | 543 | 0.00224 | 0.345 | 0.34724 | 347.24 | 639.4843 | 0.64509 | 99.3549 | 100
| 103008_S1_4:30am |  | 2008-10-30 | 4:30 | 2008-10-30 04:30 | S1 | 430AM | 552 | 0.00191 | 0.062 | 0.06391 | 63.91 | 115.779 | 2.9886 | 97.0114 | 100
| 103008_S1_7:00am |  | 2008-10-30 | 7:00 | 2008-10-30 07:00 | S1 | 700AM | 545 | 0.00169 | 0.96 | 0.96169 | 961.69 | 1764.5688 | 0.17573 | 99.8243 | 100
| 103008_BF_4:30am |  | 2008-10-30 | 4:30 | 2008-10-30 04:30 | BF | 430AM | 548 | 0.00114 | 0.02 | 0.02114 | 21.14 | 38.5766 | 5.3926 | 94.6074 | 100
| 103008_BF_7:00am |  | 2008-10-30 | 7:00 | 2008-10-30 07:00 | BF | 700AM | 545 | 0.00172 | 0.722 | 0.72372 | 723.72 | 1327.9266 | 0.23766 | 99.7623 | 100
| 110108_TJR_5:30am |  | 2008-11-01 | 4:30 | 2008-11-01 04:30 | TJR | 430AM | 552 | 0.00116 | 0.002 | 0.00316 | 3.16 | 5.7246 | 36.7089 | 63.2911 | 100 | not enough sand to coulter
| 110108_TJR_8:00am |  | 2008-11-01 | 7:00 | 2008-11-01 07:00 | TJR | 700AM | 547 | 0.00086 | 0.451 | 0.45186 | 451.86 | 826.0695 | 0.19032 | 99.8097 | 100
| 110108_N2_5:30am |  | 2008-11-01 | 4:30 | 2008-11-01 04:30 | N2 | 430AM | 557 | 0.00039 | 0.034 | 0.03439 | 34.39 | 61.7415 | 1.1341 | 98.8659 | 100 | not enough sand to coulter
| 110108_N2_8:00am |  | 2008-11-01 | 7:00 | 2008-11-01 07:00 | N2 | 700AM | 551 | 0.00074 | 0.45 | 0.45074 | 450.74 | 818.0399 | 0.16417 | 99.8358 | 100
| 110108_N1_5:30am |  | 2008-11-01 | 4:30 | 2008-11-01 04:30 | N1 | 430AM | 551 | 0.00028 | 0.115 | 0.11528 | 115.28 | 209.2196 | 0.24289 | 99.7571 | 100
| 110108_N1_8:00am |  | 2008-11-01 | 7:00 | 2008-11-01 07:00 | N1 | 700AM | 542 | 0.00308 | 1.006 | 1.0091 | 1009.08 | 1861.7712 | 0.30523 | 99.6948 | 100
| 110108_M_5:30am |  | 2008-11-01 | 4:30 | 2008-11-01 04:30 | M | 430AM | 550 | 0.0003 | 0.054 | 0.0543 | 54.3 | 98.7273 | 0.55249 | 99.4475 | 100
| 110108_M_8:00am |  | 2008-11-01 | 7:00 | 2008-11-01 07:00 | M | 700AM | 549 | 0.00308 | 0.644 | 0.64708 | 647.08 | 1178.6521 | 0.47598 | 99.524 | 100
| 110108_HT_5:30am |  | 2008-11-01 | 4:30 | 2008-11-01 04:30 | HT | 430AM | 539 | 0.00431 | 0.06 | 0.06431 | 64.31 | 119.3135 | 6.7019 | 93.2981 | 100
| 110108_HT_8:00am |  | 2008-11-01 | 7:00 | 2008-11-01 07:00 | HT | 700AM | 548 | 0.00194 | 0.221 | 0.22294 | 222.94 | 406.8248 | 0.87019 | 99.1298 | 100
| 110108_S1_5:30am |  | 2008-11-01 | 4:30 | 2008-11-01 04:30 | S1 | 430AM | 547 | 0.00123 | 0.076 | 0.07723 | 77.23 | 141.1883 | 1.5926 | 98.4074 | 100
| 110108_S1_8:00am |  | 2008-11-01 | 7:00 | 2008-11-01 07:00 | S1 | 700AM | 536 | 0.00203 | 0.971 | 0.97303 | 973.03 | 1815.3545 | 0.20863 | 99.7914 | 100
| 110108_BF_5:30am |  | 2008-11-01 | 4:30 | 2008-11-01 04:30 | BF | 430AM | 549 | 0.0049 | 0.055 | 0.0599 | 59.9 | 109.1075 | 8.1803 | 91.8197 | 100
| 110108_BF_8:00am |  | 2008-11-01 | 7:00 | 2008-11-01 07:00 | BF | 700AM | 536 | 0.00178 | 0.602 | 0.60378 | 603.78 | 1126.4552 | 0.29481 | 99.7052 | 100
| 110308_TJR_4:30am |  | 2008-11-03 | 4:30 | 2008-11-03 04:30 | TJR | 430AM | 558 | 0.00283 | 0.006 | 0.00883 | 8.83 | 15.8244 | 32.0498 | 67.9502 | 100 | not enough sand to coulter
| 110308_TJR_7:00am |  | 2008-11-03 | 7:00 | 2008-11-03 07:00 | TJR | 700AM | 550 | 0.00535 | 0.006 | 0.01135 | 11.35 | 20.6364 | 47.1366 | 52.8634 | 100 | not enough sand to coulter
| 110308_N2_4:30am | [6 empty] | no bottle | [8 empty] | Sample Lost
| 110308_N2_7:00am |  | 2008-11-03 | 7:00 | 2008-11-03 07:00 | N2 | 700AM | 543 | 0.00667 | 0.552 | 0.55867 | 558.67 | 1028.8582 | 1.1939 | 98.8061 | 100
| 110308_N1_4:30am |  | 2008-11-03 | 4:30 | 2008-11-03 04:30 | N1 | 430AM | 547 | 0.00335 | 0.35 | 0.35335 | 353.35 | 645.9781 | 0.94807 | 99.0519 | 100
| 110308_N1_7:00am |  | 2008-11-03 | 7:00 | 2008-11-03 07:00 | N1 | 700AM | 561 | 0.00512 | 1.905 | 1.9101 | 1910.12 | 3404.8485 | 0.26805 | 99.732 | 100
| 110308_M_4:30am |  | 2008-11-03 | 4:30 | 2008-11-03 04:30 | M | 430AM | 500 | 0.00227 | 0.313 | 0.31527 | 315.27 | 630.54 | 0.72002 | 99.28 | 100
| 110308_M_7:00am |  | 2008-11-03 | 7:00 | 2008-11-03 07:00 | M | 700AM | 550 | 0.0042 | 0.851 | 0.8552 | 855.2 | 1554.9091 | 0.49111 | 99.5089 | 100
| 110308_HT_5:00am |  | 2008-11-03 | 4:30 | 2008-11-03 04:30 | HT | 430AM | 548 | 0.00295 | 0.855 | 0.85795 | 857.95 | 1565.6022 | 0.34384 | 99.6562 | 100
| 110308_HT_7:00am |  | 2008-11-03 | 7:00 | 2008-11-03 07:00 | HT | 700AM | 548 | 0.00599 | 0.384 | 0.38999 | 389.99 | 711.6606 | 1.5359 | 98.4641 | 100
| 110308_S1_4:30am |  | 2008-11-03 | 4:30 | 2008-11-03 04:30 | S1 | 430AM | 540 | 0.00356 | 0.167 | 0.17056 | 170.56 | 315.8519 | 2.0872 | 97.9128 | 100
| 110308_S1_7:00am |  | 2008-11-03 | 7:00 | 2008-11-03 07:00 | S1 | 700AM | 551 | 0.00483 | 0.545 | 0.54983 | 549.83 | 997.8766 | 0.87845 | 99.1215 | 100
| 110308_BF_4:30am |  | 2008-11-03 | 4:30 | 2008-11-03 04:30 | BF | 430AM | 549 | 0.00296 | 0.117 | 0.11996 | 119.96 | 218.5064 | 2.4675 | 97.5325 | 100
| 110308_BF_7:00am |  | 2008-11-03 | 7:00 | 2008-11-03 07:00 | BF | 700AM | 546 | 0.00493 | 0.697 | 0.70193 | 701.93 | 1285.5861 | 0.70235 | 99.2977 | 100
| 110508_TJR_4:30am |  | 2008-11-05 | 4:30 | 2008-11-05 04:30 | TJR | 430AM | 563 | 0.00399 | 0.002 | 0.00599 | 5.99 | 10.6394 | 66.611 | 33.389 | 100 | not enough sand to coulter
| 110508_TJR_7:00am |  | 2008-11-05 | 7:00 | 2008-11-05 07:00 | TJR | 700AM | 551 | 0.00624 | 0.002 | 0.00824 | 8.24 | 14.9546 | 75.7282 | 24.2718 | 100 | not enough sand to coulter
| 110508_N2_4:30am |  | 2008-11-05 | 4:30 | 2008-11-05 04:30 | N2 | 430AM | 557 | 0.00583 | 0.376 | 0.38183 | 381.83 | 685.5117 | 1.5269 | 98.4731 | 100
| 110508_N2_7:00am |  | 2008-11-05 | 7:00 | 2008-11-05 07:00 | N2 | 700AM | 552 | 0.01229 | 1.601 | 1.6133 | 1613.29 | 2922.6268 | 0.7618 | 99.2382 | 100
| 110508_N1_4:30am |  | 2008-11-05 | 4:30 | 2008-11-05 04:30 | N1 | 430AM | 552 | 0.00887 | 0.432 | 0.44087 | 440.87 | 798.6775 | 2.0119 | 97.9881 | 100
| 110508_N1_7:00am |  | 2008-11-05 | 7:00 | 2008-11-05 07:00 | N1 | 700AM | 550 | 0.01367 | 1.6 | 1.6137 | 1613.67 | 2933.9455 | 0.84714 | 99.1529 | 100
| 110508_M_4:30am |  | 2008-11-05 | 4:30 | 2008-11-05 04:30 | M | 430AM | 559 | 0.00557 | 0.37 | 0.37557 | 375.57 | 671.8605 | 1.4831 | 98.5169 | 100
| 110508_M_7:00am |  | 2008-11-05 | 7:00 | 2008-11-05 07:00 | M | 700AM | 552 | 0.01572 | 2.226 | 2.2417 | 2241.72 | 4061.087 | 0.70125 | 99.2988 | 100
| 110508_HT_4:30am |  | 2008-11-05 | 4:30 | 2008-11-05 04:30 | HT | 430AM | 548 | 0.03675 | 0.134 | 0.17075 | 170.75 | 311.5876 | 21.5227 | 78.4773 | 100
| 110508_HT_7:00am |  | 2008-11-05 | 7:00 | 2008-11-05 07:00 | HT | 700AM | 548 | 0.03566 | 0.913 | 0.94866 | 948.66 | 1731.1314 | 3.759 | 96.241 | 100
| 110508_S1_4:30am |  | 2008-11-05 | 4:30 | 2008-11-05 04:30 | S1 | 430AM | 547 | 0.00906 | 0.373 | 0.38206 | 382.06 | 698.4644 | 2.3714 | 97.6286 | 100
| 110508_S1_7:00am |  | 2008-11-05 | 7:00 | 2008-11-05 07:00 | S1 | 700AM | 548 | 0.01736 | 0.08 | 0.09736 | 97.36 | 177.6642 | 17.8307 | 82.1693 | 100
| 110508_BF_4:30am |  | 2008-11-05 | 4:30 | 2008-11-05 04:30 | BF | 430AM | 548 | 0.00829 | 0.068 | 0.07629 | 76.29 | 139.2153 | 10.8664 | 89.1336 | 100
| 110508_BF_7:00am |  | 2008-11-05 | 7:00 | 2008-11-05 07:00 | BF | 700AM | 527 | 0.01029 | 0.178 | 0.18829 | 188.29 | 357.2865 | 5.465 | 94.535 | 100
| 110708_TJR_4:30am |  | 2008-11-07 | 4:30 | 2008-11-07 04:30 | TJR | 430AM | 550 | 0.00485 | 0.007 | 0.01185 | 11.85 | 21.5455 | 40.9283 | 59.0717 | 100 | not enough sand to coulter
| 110708_TJR_7:00am |  | 2008-11-07 | 7:00 | 2008-11-07 07:00 | TJR | 700AM | 563 | 0.00477 | 1.55 | 1.5548 | 1554.77 | 2761.5808 | 0.3068 | 99.6932 | 100
| 110708_N2_4:30am |  | 2008-11-07 | 4:30 | 2008-11-07 04:30 | N2 | 430AM | 552 | 0.00913 | 0.659 | 0.66813 | 668.13 | 1210.3804 | 1.3665 | 98.6335 | 100
| 110708_N2_7:00am |  | 2008-11-07 | 7:00 | 2008-11-07 07:00 | N2 | 700AM | 559 | 0.00566 | 0.216 | 0.22166 | 221.66 | 396.5295 | 2.5535 | 97.4465 | 100
| 110708_N1_4:30am |  | 2008-11-07 | 4:30 | 2008-11-07 04:30 | N1 | 430AM | 560 | 0.00895 | 2.404 | 2.4129 | 2412.95 | 4308.8393 | 0.37092 | 99.6291 | 100
| 110708_N1_7:00am |  | 2008-11-07 | 7:00 | 2008-11-07 07:00 | N1 | 700AM | 548 | 0.00839 | 0.078 | 0.08639 | 86.39 | 157.646 | 9.7118 | 90.2882 | 100
| 110708_M_4:30am |  | 2008-11-07 | 4:30 | 2008-11-07 04:30 | M | 430AM | 561 | 0.00758 | 0.397 | 0.40458 | 404.58 | 721.1765 | 1.8735 | 98.1265 | 100
| 110708_M_7:00am |  | 2008-11-07 | 7:00 | 2008-11-07 07:00 | M | 700AM | 558 | 0.00969 | 0.14 | 0.14969 | 149.69 | 268.2616 | 6.4734 | 93.5266 | 100
| 110708_HT_4:30am |  | 2008-11-07 | 4:30 | 2008-11-07 04:30 | HT | 430AM | 549 | 0.00835 | 0.064 | 0.07235 | 72.35 | 131.7851 | 11.5411 | 88.4589 | 100 | not enough sand to coulter
| 110708_HT_7:00am |  | 2008-11-07 | 7:00 | 2008-11-07 07:00 | HT | 700AM | 545 | 0.00425 | 0.196 | 0.20025 | 200.25 | 367.4312 | 2.1223 | 97.8777 | 100
| 110708_S1_4:30am |  | 2008-11-07 | 4:30 | 2008-11-07 04:30 | S1 | 430AM | 554 | 0.00752 | 0.249 | 0.25652 | 256.52 | 463.0325 | 2.9315 | 97.0685 | 100
| 110708_S1_7:00am |  | 2008-11-07 | 7:00 | 2008-11-07 07:00 | S1 | 700AM | 546 | 0.00207 | 0.09 | 0.09207 | 92.07 | 168.6264 | 2.2483 | 97.7517 | 100 | not enough sand to coulter
| 110708_BF_4:30am |  | 2008-11-07 | 4:30 | 2008-11-07 04:30 | BF | 430AM | 555 | 0.00448 | 0.592 | 0.59648 | 596.48 | 1074.7387 | 0.75107 | 99.2489 | 100
| 110708_BF_7:00am |  | 2008-11-07 | 7:00 | 2008-11-07 07:00 | BF | 700AM | 549 | 0.00426 | 0.231 | 0.23526 | 235.26 | 428.5246 | 1.8108 | 98.1892 | 100
| 110908_TJR_4:30am |  | 2008-11-09 | 4:30 | 2008-11-09 04:30 | TJR | 430AM | 535 | 0.00039 | 0.165 | 0.16539 | 165.39 | 309.1402 | 0.23581 | 99.7642 | 100
| 110908_TJR_7:00am |  | 2008-11-09 | 7:00 | 2008-11-09 07:00 | TJR | 700AM | 515 | 0.00376 | 0.401 | 0.40476 | 404.76 | 785.9417 | 0.92895 | 99.0711 | 100
| 110908_N2_4:30am |  | 2008-11-09 | 4:30 | 2008-11-09 04:30 | N2 | 430AM | 548 | 0.00171 | 1.332 | 1.3337 | 1333.71 | 2433.7774 | 0.12821 | 99.8718 | 100
| 110908_N2_7:00am |  | 2008-11-09 | 7:00 | 2008-11-09 07:00 | N2 | 700AM | 511 | 0.0012 | 0.813 | 0.8142 | 814.2 | 1593.3464 | 0.14738 | 99.8526 | 100
| 110908_N1_4:30am |  | 2008-11-09 | 4:30 | 2008-11-09 04:30 | N1 | 430AM | 549 | 0.00176 | 1.308 | 1.3098 | 1309.76 | 2385.7195 | 0.13438 | 99.8656 | 100
| 110908_N1_7:00am |  | 2008-11-09 | 7:00 | 2008-11-09 07:00 | N1 | 700AM | 539 | 0.00242 | 2.143 | 2.1454 | 2145.42 | 3980.3711 | 0.1128 | 99.8872 | 100
| 110908_M_4:30am |  | 2008-11-09 | 4:30 | 2008-11-09 04:30 | M | 430AM | 529 | 0.00383 | 17.168 | 17.1718 | 17171.83 | 32460.9263 | 0.022304 | 99.9777 | 100
| 110908_M_7:00am |  | 2008-11-09 | 7:00 | 2008-11-09 07:00 | M | 700AM | 542 | 0.00305 | 0.835 | 0.83805 | 838.05 | 1546.2177 | 0.36394 | 99.6361 | 100
| 110908_HT_4:30am |  | 2008-11-09 | 4:30 | 2008-11-09 04:30 | HT | 430AM | 563 | 0.02313 | 0.055 | 0.07813 | 78.13 | 138.7744 | 29.6045 | 70.3955 | 100
| 110908_HT_7:00am |  | 2008-11-09 | 7:00 | 2008-11-09 07:00 | HT | 700AM | 546 | 0.02436 | 0.269 | 0.29336 | 293.36 | 537.2894 | 8.3038 | 91.6962 | 100
| 110908_S1_4:30am |  | 2008-11-09 | 4:30 | 2008-11-09 04:30 | S1 | 430AM | 546 | 0.00357 | 0.015 | 0.01857 | 18.57 | 34.011 | 19.2246 | 80.7754 | 100 | not enough sand to coulter
| 110908_S1_7:00am |  | 2008-11-09 | 7:00 | 2008-11-09 07:00 | S1 | 700AM | 542 | 0.00615 | 2.793 | 2.7992 | 2799.15 | 5164.4834 | 0.21971 | 99.7803 | 100
| 110908_BF_4:30am |  | 2008-11-09 | 4:30 | 2008-11-09 04:30 | BF | 430AM | 543 | 0.00472 | 0.699 | 0.70372 | 703.72 | 1295.9853 | 0.67072 | 99.3293 | 100
| 110908_BF_7:00am |  | 2008-11-09 | 7:00 | 2008-11-09 07:00 | BF | 700AM | 547 | 0.00347 | 1.084 | 1.0875 | 1087.47 | 1988.0622 | 0.31909 | 99.6809 | 100
| 111108_TJR_4:30am |  | 2008-11-11 | 4:30 | 2008-11-11 04:30 | TJR | 430AM | 542 | 0.00759 | 0.117 | 0.12459 | 124.59 | 229.8708 | 6.092 | 93.908 | 100
| 111108_TJR_7:00am |  | 2008-11-11 | 7:00 | 2008-11-11 07:00 | TJR | 700AM | 534 | 0.00714 | 0.662 | 0.66914 | 669.14 | 1253.0712 | 1.067 | 98.933 | 100
| 111108_N2_4:30am |  | 2008-11-11 | 4:30 | 2008-11-11 04:30 | N2 | 430AM | 534 | 0.01099 | 2.758 | 2.769 | 2768.99 | 5185.3745 | 0.3969 | 99.6031 | 100
| 111108_N2_7:00am |  | 2008-11-11 | 7:00 | 2008-11-11 07:00 | N2 | 700AM | 551 | 0.01 | 1.831 | 1.841 | 1841 | 3341.1978 | 0.54318 | 99.4568 | 100
| 111108_N1_4:30am |  | 2008-11-11 | 4:30 | 2008-11-11 04:30 | N1 | 430AM | 538 | 0.00635 | 2.41 | 2.4163 | 2416.35 | 4491.3569 | 0.26279 | 99.7372 | 100
| 111108_N1_7:00am |  | 2008-11-11 | 7:00 | 2008-11-11 07:00 | N1 | 700AM | 539 | 0.01048 | 0.753 | 0.76348 | 763.48 | 1416.475 | 1.3727 | 98.6273 | 100
| 111108_M_4:30am |  | 2008-11-11 | 4:30 | 2008-11-11 04:30 | M | 430AM | 539 | 0.00395 | 3.016 | 3.02 | 3019.95 | 5602.8757 | 0.1308 | 99.8692 | 100
| 111108_M_7:00am |  | 2008-11-11 | 7:00 | 2008-11-11 07:00 | M | 700AM | 549 | 0.00795 | 0.438 | 0.44595 | 445.95 | 812.2951 | 1.7827 | 98.2173 | 100
| 111108_HT_4:30am |  | 2008-11-11 | 4:30 | 2008-11-11 04:30 | HT | 430AM | 551 | 0.15398 | 3.26 | 3.414 | 3413.98 | 6195.971 | 4.5103 | 95.4897 | 100
| 111108_HT_7:00am |  | 2008-11-11 | 7:00 | 2008-11-11 07:00 | HT | 700AM | 462 | 0.32502 | 1.653 | 1.978 | 1978.02 | 4281.4286 | 16.4316 | 83.5684 | 100
| 111108_S1_4:30am |  | 2008-11-11 | 4:30 | 2008-11-11 04:30 | S1 | 430AM | 529 | 0.01674 | 0.723 | 0.73974 | 739.74 | 1398.3743 | 2.263 | 97.737 | 100
| 111108_S1_7:00am |  | 2008-11-11 | 7:00 | 2008-11-11 07:00 | S1 | 700AM | 533 | 0.18558 | 4.155 | 4.3406 | 4340.58 | 8143.6773 | 4.2755 | 95.7245 | 100
| 111108_BF_4:30am |  | 2008-11-11 | 4:30 | 2008-11-11 04:30 | BF | 430AM | 532 | 0.00779 | 1.402 | 1.4098 | 1409.79 | 2649.9812 | 0.55256 | 99.4474 | 100
| 111108_BF_7:00am |  | 2008-11-11 | 7:00 | 2008-11-11 07:00 | BF | 700AM | 541 | 0.01921 | 0.419 | 0.43821 | 438.21 | 810 | 4.3837 | 95.6163 | 100
| 111308_TJR_4:30am |  | 2008-11-13 | 4:30 | 2008-11-13 04:30 | TJR | 430AM | 519 | 0.01 | 0.255 | 0.265 | 265 | 510.5973 | 3.7736 | 96.2264 | 100
| 111308_TJR_7:00am |  | 2008-11-13 | 7:00 | 2008-11-13 07:00 | TJR | 700AM | 539 | 0.01141 | 2.923 | 2.9344 | 2934.41 | 5444.1744 | 0.38883 | 99.6112 | 100
| 111308_N2_4:30am |  | 2008-11-13 | 4:30 | 2008-11-13 04:30 | N2 | 430AM | 546 | 0.00843 | 0.096 | 0.10443 | 104.43 | 191.2637 | 8.0724 | 91.9276 | 100
| 111308_N2_7:00am |  | 2008-11-13 | 7:00 | 2008-11-13 07:00 | N2 | 700AM | 545 | 0.00977 | 6.028 | 6.0378 | 6037.77 | 11078.4771 | 0.16181 | 99.8382 | 100
| 111308_N1_4:30am |  | 2008-11-13 | 4:30 | 2008-11-13 04:30 | N1 | 430AM | 545 | 0.01125 | 1.197 | 1.2083 | 1208.25 | 2216.9725 | 0.9311 | 99.0689 | 100
| 111308_N1_7:00am |  | 2008-11-13 | 7:00 | 2008-11-13 07:00 | N1 | 700AM | 539 | 0.01364 | 1.321 | 1.3346 | 1334.64 | 2476.141 | 1.022 | 98.978 | 100
| 111308_M_4:30am |  | 2008-11-13 | 4:30 | 2008-11-13 04:30 | M | 430AM | 543 | 0.0174 | 12.433 | 12.4504 | 12450.4 | 22928.9134 | 0.13975 | 99.8602 | 100
| 111308_M_7:00am |  | 2008-11-13 | 7:00 | 2008-11-13 07:00 | M | 700AM | 539 | 0.04378 | 7.513 | 7.5568 | 7556.78 | 14020 | 0.57935 | 99.4207 | 100
| 111308_HT_4:30am |  | 2008-11-13 | 4:30 | 2008-11-13 04:30 | HT | 430AM | 548 | 0.01674 | 2.494 | 2.5107 | 2510.74 | 4581.6423 | 0.66674 | 99.3333 | 100
| 111308_HT_7:00am |  | 2008-11-13 | 7:00 | 2008-11-13 07:00 | HT | 700AM | 543 | 0.03269 | 4.795 | 4.8277 | 4827.69 | 8890.7735 | 0.67714 | 99.3229 | 100
| 111308_S1_4:30am |  | 2008-11-13 | 4:30 | 2008-11-13 04:30 | S1 | 430AM | 547 | 0.00377 | 0.821 | 0.82477 | 824.77 | 1507.8062 | 0.4571 | 99.5429 | 100
| 111308_S1_7:00am |  | 2008-11-13 | 7:00 | 2008-11-13 07:00 | S1 | 700AM | 541 | 0.01101 | 3.054 | 3.065 | 3065.01 | 5665.4529 | 0.35922 | 99.6408 | 100
| 111308_BF_4:30am |  | 2008-11-13 | 4:30 | 2008-11-13 04:30 | BF | 430AM | 542 | 0.00418 | 1.931 | 1.9352 | 1935.18 | 3570.4428 | 0.216 | 99.784 | 100
| 111308_BF_7:00am |  | 2008-11-13 | 7:00 | 2008-11-13 07:00 | BF | 700AM | 550 | 0.00371 | 2.182 | 2.1857 | 2185.71 | 3974.0182 | 0.16974 | 99.8303 | 100
| 111508_TJR_4:30am |  | 2008-11-15 | 4:30 | 2008-11-15 04:30 | TJR | 430AM | 550 | 0.0022 | 0.012 | 0.0142 | 14.2 | 25.8182 | 15.493 | 84.507 | 100 | not enough sand to coulter
| 111508_TJR_7:00am |  | 2008-11-15 | 7:00 | 2008-11-15 07:00 | TJR | 700AM | 551 | 0.00265 | 0.32 | 0.32265 | 322.65 | 585.5717 | 0.82132 | 99.1787 | 100
| 111508_N2_4:30am |  | 2008-11-15 | 4:30 | 2008-11-15 04:30 | N2 | 430AM | 546 | 0.0038 | 0.11 | 0.1138 | 113.8 | 208.4249 | 3.3392 | 96.6608 | 100
| 111508_N2_7:00am |  | 2008-11-15 | 7:00 | 2008-11-15 07:00 | N2 | 700AM | 535 | 0.00564 | 10.506 | 10.5116 | 10511.64 | 19647.9252 | 0.053655 | 99.9463 | 100
| 111508_N1_4:30am |  | 2008-11-15 | 4:30 | 2008-11-15 04:30 | N1 | 430AM | 559 | 0.00367 | 0.264 | 0.26767 | 267.67 | 478.8372 | 1.3711 | 98.6289 | 100
| 111508_N1_7:00am |  | 2008-11-15 | 7:00 | 2008-11-15 07:00 | N1 | 700AM | 539 | 0.00418 | 9.501 | 9.5052 | 9505.18 | 17634.8423 | 0.043976 | 99.956 | 100
| 111508_M_4:30am |  | 2008-11-15 | 4:30 | 2008-11-15 04:30 | M | 430AM | 550 | 0.00206 | 0.059 | 0.06106 | 61.06 | 111.0182 | 3.3737 | 96.6263 | 100
| 111508_M_7:00am |  | 2008-11-15 | 7:00 | 2008-11-15 07:00 | M | 700AM | 547 | 0.00353 | 1.694 | 1.6975 | 1697.53 | 3103.3455 | 0.20795 | 99.7921 | 100
| 111508_HT_4:30am |  | 2008-11-15 | 4:30 | 2008-11-15 04:30 | HT | 430AM | 540 | 0.00505 | 0.557 | 0.56205 | 562.05 | 1040.8333 | 0.8985 | 99.1015 | 100
| 111508_HT_7:00am |  | 2008-11-15 | 7:00 | 2008-11-15 07:00 | HT | 700AM | 547 | 0.00639 | 0.384 | 0.39039 | 390.39 | 713.6929 | 1.6368 | 98.3632 | 100
| 111508_S1_4:30am |  | 2008-11-15 | 4:30 | 2008-11-15 04:30 | S1 | 430AM | 549 | 0.0064 | 0.203 | 0.2094 | 209.4 | 381.4208 | 3.0564 | 96.9436 | 100
| 111508_S1_7:00am |  | 2008-11-15 | 7:00 | 2008-11-15 07:00 | S1 | 700AM | 542 | 0.0051 | 2.121 | 2.1261 | 2126.1 | 3922.6937 | 0.23988 | 99.7601 | 100
| 111508_BF_4:30am |  | 2008-11-15 | 4:30 | 2008-11-15 04:30 | BF | 430AM | 554 | 0.0084 | 2.106 | 2.1144 | 2114.4 | 3816.6065 | 0.39728 | 99.6027 | 100
| 111508_BF_7:00am |  | 2008-11-15 | 7:00 | 2008-11-15 07:00 | BF | 700AM | 553 | 0.00376 | 2.009 | 2.0128 | 2012.76 | 3639.7107 | 0.18681 | 99.8132 | 100
| 111708_TJR_4:30am |  | 2008-11-17 | 4:30 | 2008-11-17 04:30 | TJR | 430AM | 523 | 0.00193 | 0.139 | 0.14093 | 140.93 | 269.4646 | 1.3695 | 98.6305 | 100
| 111708_TJR_7:00am |  | 2008-11-17 | 7:00 | 2008-11-17 07:00 | TJR | 700AM | 552 | 0.00126 | 0.3 | 0.30126 | 301.26 | 545.7609 | 0.41824 | 99.5818 | 100
| 111708_N2_4:30am |  | 2008-11-17 | 4:30 | 2008-11-17 04:30 | N2 | 430AM | 542 | 0.00166 | 0.05 | 0.05166 | 51.66 | 95.3137 | 3.2133 | 96.7867 | 100
| 111708_N2_7:00am |  | 2008-11-17 | 7:00 | 2008-11-17 07:00 | N2 | 700AM | 548 | 0.00173 | 0.349 | 0.35073 | 350.73 | 640.0182 | 0.49326 | 99.5067 | 100
| 111708_N1_4:30am |  | 2008-11-17 | 4:30 | 2008-11-17 04:30 | N1 | 430AM | 557 | 0.0034 | 0.01 | 0.0134 | 13.4 | 24.0575 | 25.3731 | 74.6269 | 100 | not enough sand to coulter
| 111708_N1_7:00am |  | 2008-11-17 | 7:00 | 2008-11-17 07:00 | N1 | 700AM | 548 | 0.00346 | 0.019 | 0.02246 | 22.46 | 40.9854 | 15.4052 | 84.5948 | 100
| 111708_M_4:30am |  | 2008-11-17 | 4:30 | 2008-11-17 04:30 | M | 430AM | 554 | 0.0028 | 0.076 | 0.0788 | 78.8 | 142.2383 | 3.5533 | 96.4467 | 100
| 111708_M_7:00am |  | 2008-11-17 | 7:00 | 2008-11-17 07:00 | M | 700AM | 560 | 0.00295 | 0.041 | 0.04395 | 43.95 | 78.4821 | 6.7122 | 93.2878 | 100
| 111708_HT_4:30am |  | 2008-11-17 | 4:30 | 2008-11-17 04:30 | HT | 430AM | 547 | 0.00276 | 0.086 | 0.08876 | 88.76 | 162.2669 | 3.1095 | 96.8905 | 100
| 111708_HT_7:00am |  | 2008-11-17 | 7:00 | 2008-11-17 07:00 | HT | 700AM | 548 | 0.00724 | 1.696 | 1.7032 | 1703.24 | 3108.1022 | 0.42507 | 99.5749 | 100
| 111708_S1_4:30am |  | 2008-11-17 | 4:30 | 2008-11-17 04:30 | S1 | 430AM | 544 | 0.00203 | 0.033 | 0.03503 | 35.03 | 64.3934 | 5.795 | 94.205 | 100
| 111708_S1_7:00am |  | 2008-11-17 | 7:00 | 2008-11-17 07:00 | S1 | 700AM | 541 | 0.00573 | 1.667 | 1.6727 | 1672.73 | 3091.9224 | 0.34255 | 99.6574 | 100
| 111708_BF_4:30am |  | 2008-11-17 | 4:30 | 2008-11-17 04:30 | BF | 430AM | 560 | 0.00237 | 0.104 | 0.10637 | 106.37 | 189.9464 | 2.2281 | 97.7719 | 100
| 111708_BF_7:00am |  | 2008-11-17 | 7:00 | 2008-11-17 07:00 | BF | 700AM | 551 | 0.00205 | 0.036 | 0.03805 | 38.05 | 69.0563 | 5.3876 | 94.6124 | 100
| 111908_TJR_4:30am |  | 2008-11-19 | 4:30 | 2008-11-19 04:30 | TJR | 430AM | 549 | 0.00058 | 0.024 | 0.02458 | 24.58 | 44.7723 | 2.3596 | 97.6404 | 100
| 111908_TJR_7:00am |  | 2008-11-19 | 7:00 | 2008-11-19 07:00 | TJR | 700AM | 548 | 0.00122 | 0.006 | 0.00722 | 7.22 | 13.1752 | 16.8975 | 83.1025 | 100 | not enough sand to coulter
| 111908_N2_4:30am |  | 2008-11-19 | 4:30 | 2008-11-19 04:30 | N2 | 430AM | 549 | 0.00275 | 0.096 | 0.09875 | 98.75 | 179.8725 | 2.7848 | 97.2152 | 100
| 111908_N2_7:00am |  | 2008-11-19 | 7:00 | 2008-11-19 07:00 | N2 | 700AM | 553 | 0.00181 | 0.062 | 0.06381 | 63.81 | 115.3888 | 2.8365 | 97.1635 | 100
| 111908_N1_4:30am |  | 2008-11-19 | 4:30 | 2008-11-19 04:30 | N1 | 430AM | 552 | 0.00139 | 0.183 | 0.18439 | 184.39 | 334.0399 | 0.75384 | 99.2462 | 100
| 111908_N1_7:00am |  | 2008-11-19 | 7:00 | 2008-11-19 07:00 | N1 | 700AM | 545 | 0.00232 | 0.116 | 0.11832 | 118.32 | 217.1009 | 1.9608 | 98.0392 | 100
| 111908_M_4:30am |  | 2008-11-19 | 4:30 | 2008-11-19 04:30 | M | 430AM | 559 | 0.00183 | 0.087 | 0.08883 | 88.83 | 158.9088 | 2.0601 | 97.9399 | 100
| 111908_M_7:00am |  | 2008-11-19 | 7:00 | 2008-11-19 07:00 | M | 700AM | 554 | 0.00287 | 0.03 | 0.03287 | 32.87 | 59.3321 | 8.7314 | 91.2686 | 100
| 111908_HT_4:30am |  | 2008-11-19 | 4:30 | 2008-11-19 04:30 | HT | 430AM | 550 | 0.00129 | 0.071 | 0.07229 | 72.29 | 131.4364 | 1.7845 | 98.2155 | 100
| 111908_HT_7:00am |  | 2008-11-19 | 7:00 | 2008-11-19 07:00 | HT | 700AM | 560 | 0.00067 | 0.116 | 0.11667 | 116.67 | 208.3393 | 0.57427 | 99.4257 | 100
| 111908_S1_4:30am |  | 2008-11-19 | 4:30 | 2008-11-19 04:30 | S1 | 430AM | 541 | 0.00114 | 0.252 | 0.25314 | 253.14 | 467.9113 | 0.45034 | 99.5497 | 100
| 111908_S1_7:00am |  | 2008-11-19 | 7:00 | 2008-11-19 07:00 | S1 | 700AM | 557 | 0.00427 | 0.064 | 0.06827 | 68.27 | 122.5673 | 6.2546 | 93.7454 | 100
| 111908_BF_4:30am |  | 2008-11-19 | 4:30 | 2008-11-19 04:30 | BF | 430AM | 544 | 0.0025 | 5.843 | 5.8455 | 5845.5 | 10745.4044 | 0.042768 | 99.9572 | 100
| 111908_BF_7:00am |  | 2008-11-19 | 7:00 | 2008-11-19 07:00 | BF | 700AM | 556 | 0.00314 | 0.628 | 0.63114 | 631.14 | 1135.1439 | 0.49751 | 99.5025 | 100
Intensive Samples
| 103008_HT_6:00am |  | 2008-10-30 | 6:00 | 2008-10-30 06:00 | HT | 600AM | 547 | 0.00426 | 0.035 | 0.03926 | 39.26 | 71.7733 | 10.8507 | 89.1493 | 100
| 103008_HT_6:30am |  | 2008-10-30 | 6:30 | 2008-10-30 06:30 | HT | 630AM | 534 | 0.00429 | 1.036 | 1.0403 | 1040.29 | 1948.1086 | 0.41239 | 99.5876 | 100
| 103008_HT_7:00am |  | 2008-10-30 | 7:00 | 2008-10-30 07:00 | HT | 700AM | 548 | 0.00286 | 0.525 | 0.52786 | 527.86 | 963.2482 | 0.54181 | 99.4582 | 100
| 103008_HT_7:30am |  | 2008-10-30 | 7:30 | 2008-10-30 07:30 | HT | 730AM | 554 | 0.0024 | 0.616 | 0.6184 | 618.4 | 1116.2455 | 0.3881 | 99.6119 | 100
| 103008_HT_8:30am |  | 2008-10-30 | 8:30 | 2008-10-30 08:30 | HT | 830AM | 552 | 0.00183 | 0.252 | 0.25383 | 253.83 | 459.837 | 0.72095 | 99.279 | 100
| 103008_HT_9:00am |  | 2008-10-30 | 9:00 | 2008-10-30 09:00 | HT | 900AM | 552 | 0.00188 | 0.151 | 0.15288 | 152.88 | 276.9565 | 1.2297 | 98.7703 | 100
| 103008_HT_9:30am |  | 2008-10-30 | 9:30 | 2008-10-30 09:30 | HT | 930AM | 552 | 0.00187 | 0.679 | 0.68087 | 680.87 | 1233.4601 | 0.27465 | 99.7254 | 100
| 103008_HT_10:00am |  | 2008-10-30 | 10:00 | 2008-10-30 10:00 | HT | 1000AM | 530 | 0.00204 | 2.418 | 2.42 | 2420.04 | 4566.1132 | 0.084296 | 99.9157 | 100
| 103008_HT_10:30am |  | 2008-10-30 | 10:30 | 2008-10-30 10:30 | HT | 1030AM | 530 | 0.00157 | 0.147 | 0.14857 | 148.57 | 280.3208 | 1.0567 | 98.9433 | 100
| 103008_HT_11:00am |  | 2008-10-30 | 11:00 | 2008-10-30 11:00 | HT | 1100AM | 553 | 0.0017 | 0.428 | 0.4297 | 429.7 | 777.0344 | 0.39562 | 99.6044 | 100
| 103008_HT_11:30am |  | 2008-10-30 | 11:30 | 2008-10-30 11:30 | HT | 1130AM | 559 | 0.00169 | 0.888 | 0.88969 | 889.69 | 1591.5742 | 0.18995 | 99.81 | 100
| 103008_HT_12:00pm |  | 2008-10-30 | 12:00 | 2008-10-30 12:00 | HT | 1200PM | 561 | 0.00312 | 0.187 | 0.19012 | 190.12 | 338.8948 | 1.6411 | 98.3589 | 100
| 103008_HT_12:30pm |  | 2008-10-30 | 12:30 | 2008-10-30 12:30 | HT | 1230PM | 552 | 0.00296 | 0.711 | 0.71396 | 713.96 | 1293.4058 | 0.41459 | 99.5854 | 100
| 103008_HT_1:00pm |  | 2008-10-30 | 13:00 | 2008-10-30 13:00 | HT | 100PM | 551 | 0.00249 | 0.169 | 0.17149 | 171.49 | 311.2341 | 1.452 | 98.548 | 100
| 103008_HT_1:30pm |  | 2008-10-30 | 13:30 | 2008-10-30 13:30 | HT | 130PM | 540 | 0.00157 | 0.018 | 0.01957 | 19.57 | 36.2407 | 8.0225 | 91.9775 | 100
| 103008_HT_2:00pm |  | 2008-10-30 | 14:00 | 2008-10-30 14:00 | HT | 200PM | 555 | 0.00198 | 0.312 | 0.31398 | 313.98 | 565.7297 | 0.63061 | 99.3694 | 100
| 103008_HT_2:30pm |  | 2008-10-30 | 14:30 | 2008-10-30 14:30 | HT | 230PM | 550 | 0.00252 | 0.587 | 0.58952 | 589.52 | 1071.8545 | 0.42747 | 99.5725 | 100
| 103008_HT_3:00pm |  | 2008-10-30 | 15:00 | 2008-10-30 15:00 | HT | 300PM | 542 | 0.00244 | 0.847 | 0.84944 | 849.44 | 1567.2325 | 0.28725 | 99.7128 | 100
| 103008_HT_3:30pm |  | 2008-10-30 | 15:30 | 2008-10-30 15:30 | HT | 330PM | 548 | 0.00283 | 0.944 | 0.94683 | 946.83 | 1727.792 | 0.29889 | 99.7011 | 100
| 103008_HT_4:00pm |  | 2008-10-30 | 16:00 | 2008-10-30 16:00 | HT | 400PM | 534 | 0.00232 | 0.625 | 0.62732 | 627.32 | 1174.7566 | 0.36983 | 99.6302 | 100
| 103008_HT_4:30pm |  | 2008-10-30 | 16:30 | 2008-10-30 16:30 | HT | 430PM | 558 | 0.00302 | 0.636 | 0.63902 | 639.02 | 1145.1971 | 0.4726 | 99.5274 | 100
| 103008_HT_5:00pm |  | 2008-10-30 | 17:00 | 2008-10-30 17:00 | HT | 500PM | 550 | 0.00256 | 1.084 | 1.0866 | 1086.56 | 1975.5636 | 0.23561 | 99.7644 | 100
| 103008_HT_5:30pm |  | 2008-10-30 | 17:30 | 2008-10-30 17:30 | HT | 530PM | 558 | 0.00209 | 0.863 | 0.86509 | 865.09 | 1550.3405 | 0.24159 | 99.7584 | 100
| 103008_HT_6:00pm |  | 2008-10-30 | 18:00 | 2008-10-30 18:00 | HT | 600PM | 567 | 0.00132 | 0.883 | 0.88432 | 884.32 | 1559.6473 | 0.14927 | 99.8507 | 100
| 103008_HT_6:30pm |  | 2008-10-30 | 18:30 | 2008-10-30 18:30 | HT | 630PM | 556 | 0.00089 | 0.192 | 0.19289 | 192.89 | 346.9245 | 0.4614 | 99.5386 | 100
| 110308_HT_5:30am |  | 2008-11-03 | 5:30 | 2008-11-03 05:30 | HT | 530AM | 524 | 0.00205 | 0.17 | 0.17205 | 172.05 | 328.3397 | 1.1915 | 98.8085 | 100
| 110308_HT_6:00am |  | 2008-11-03 | 6:00 | 2008-11-03 06:00 | HT | 600AM | 544 | 0.00343 | 0.603 | 0.60643 | 606.43 | 1114.761 | 0.56561 | 99.4344 | 100
| 110308_HT_6:30am |  | 2008-11-03 | 6:30 | 2008-11-03 06:30 | HT | 630AM | 533 | 0.00335 | 0.447 | 0.45035 | 450.35 | 844.9343 | 0.74387 | 99.2561 | 100
| 110308_HT_7:30am |  | 2008-11-03 | 7:30 | 2008-11-03 07:30 | HT | 730AM | 533 | 0.00547 | 2.071 | 2.0765 | 2076.47 | 3895.8161 | 0.26343 | 99.7366 | 100
| 110308_HT_8:00am |  | 2008-11-03 | 8:00 | 2008-11-03 08:00 | HT | 800AM | 558 | 0.00987 | 1.291 | 1.3009 | 1300.87 | 2331.3082 | 0.75872 | 99.2413 | 100
| 110308_HT_8:30am |  | 2008-11-03 | 8:30 | 2008-11-03 08:30 | HT | 830AM | 541 | 0.00676 | 0.349 | 0.35576 | 355.76 | 657.597 | 1.9002 | 98.0998 | 100
| 110308_HT_9:00am |  | 2008-11-03 | 9:00 | 2008-11-03 09:00 | HT | 900AM | 544 | 0.00551 | 5.059 | 5.0645 | 5064.51 | 9309.761 | 0.1088 | 99.8912 | 100
| 110308_HT_9:30am |  | 2008-11-03 | 9:30 | 2008-11-03 09:30 | HT | 930AM | 558 | 0.0042 | 0.363 | 0.3672 | 367.2 | 658.0645 | 1.1438 | 98.8562 | 100
| 110308_HT_10:00am |  | 2008-11-03 | 10:00 | 2008-11-03 10:00 | HT | 1000AM | 549 | 0.00758 | 0.593 | 0.60058 | 600.58 | 1093.9526 | 1.2621 | 98.7379 | 100
| 110308_HT_10:30am |  | 2008-11-03 | 10:30 | 2008-11-03 10:30 | HT | 1030AM | 559 | 0.00881 | 1.489 | 1.4978 | 1497.81 | 2679.4454 | 0.58819 | 99.4118 | 100
| 110308_HT_11:00am |  | 2008-11-03 | 11:00 | 2008-11-03 11:00 | HT | 1100AM | 561 | 0.00658 | 2.864 | 2.8706 | 2870.58 | 5116.8984 | 0.22922 | 99.7708 | 100
| 110308_HT_11:30am |  | 2008-11-03 | 11:30 | 2008-11-03 11:30 | HT | 1130AM | 554 | 0.0061 | 1.489 | 1.4951 | 1495.1 | 2698.7365 | 0.408 | 99.592 | 100
| 110308_HT_12:00pm |  | 2008-11-03 | 12:00 | 2008-11-03 12:00 | HT | 1200PM | 557 | 0.00815 | 2.985 | 2.9931 | 2993.15 | 5373.6984 | 0.27229 | 99.7277 | 100
| 110308_HT_12:30pm |  | 2008-11-03 | 12:30 | 2008-11-03 12:30 | HT | 1230PM | 563 | 0.00593 | 1.489 | 1.4949 | 1494.93 | 2655.2931 | 0.39667 | 99.6033 | 100
| 110308_HT_1:00pm |  | 2008-11-03 | 13:00 | 2008-11-03 13:00 | HT | 100PM | 550 | 0.00707 | 0.143 | 0.15007 | 150.07 | 272.8545 | 4.7111 | 95.2889 | 100
| 110308_HT_1:30pm |  | 2008-11-03 | 13:30 | 2008-11-03 13:30 | HT | 130PM | 552 | 0.00769 | 0.417 | 0.42469 | 424.69 | 769.3659 | 1.8107 | 98.1893 | 100
| 110308_HT_2:00pm |  | 2008-11-03 | 14:00 | 2008-11-03 14:00 | HT | 200PM | 558 | 0.00748 | 0.407 | 0.41448 | 414.48 | 742.7957 | 1.8047 | 98.1953 | 100
| 110308_HT_2:30pm |  | 2008-11-03 | 14:30 | 2008-11-03 14:30 | HT | 230PM | 548 | 0.00525 | 0.268 | 0.27325 | 273.25 | 498.6314 | 1.9213 | 98.0787 | 100
| 110308_HT_3:00pm |  | 2008-11-03 | 15:00 | 2008-11-03 15:00 | HT | 300PM | 541 | 0.00579 | 0.185 | 0.19079 | 190.79 | 352.6617 | 3.0348 | 96.9652 | 100
| 110308_HT_3:30pm |  | 2008-11-03 | 15:30 | 2008-11-03 15:30 | HT | 330PM | 560 | 0.00541 | 0.135 | 0.14041 | 140.41 | 250.7321 | 3.853 | 96.147 | 100
| 110308_HT_4:00pm |  | 2008-11-03 | 16:00 | 2008-11-03 16:00 | HT | 400PM | 539 | 0.00574 | 0.042 | 0.04774 | 47.74 | 88.5714 | 12.0235 | 87.9765 | 100
| 110308_HT_4:30pm |  | 2008-11-03 | 16:30 | 2008-11-03 16:30 | HT | 430PM | 539 | 0.00458 | 0.227 | 0.23158 | 231.58 | 429.6475 | 1.9777 | 98.0223 | 100
| 110308_HT_5:00pm |  | 2008-11-03 | 17:00 | 2008-11-03 17:00 | HT | 500PM | 544 | 0.00574 | 0.125 | 0.13074 | 130.74 | 240.3309 | 4.3904 | 95.6096 | 100
| 110308_HT_5:30pm |  | 2008-11-03 | 17:30 | 2008-11-03 17:30 | HT | 530PM | 548 | 0.00391 | 0.067 | 0.07091 | 70.91 | 129.3978 | 5.514 | 94.486 | 100
| 110708_HT_5:00am |  | 2008-11-07 | 5:00 | 2008-11-07 05:00 | HT | 500AM | 527 | 0.00406 | 0.031 | 0.03506 | 35.06 | 66.5275 | 11.5801 | 88.4199 | 100 | not enough sand to coulter
| 110708_HT_5:30am |  | 2008-11-07 | 5:30 | 2008-11-07 05:30 | HT | 530AM | 541 | 0.00538 | 0.236 | 0.24138 | 241.38 | 446.1738 | 2.2289 | 97.7711 | 100
| 110708_HT_6:00am |  | 2008-11-07 | 6:00 | 2008-11-07 06:00 | HT | 600AM | 544 | 0.00638 | 6.067 | 6.0734 | 6073.38 | 11164.3015 | 0.10505 | 99.895 | 100
| 110708_HT_6:30am |  | 2008-11-07 | 6:30 | 2008-11-07 06:30 | HT | 630AM | 549 | 0.0185 | 0.466 | 0.4845 | 484.5 | 882.5137 | 3.8184 | 96.1816 | 100
| 110708_HT_7:30am |  | 2008-11-07 | 7:30 | 2008-11-07 07:30 | HT | 730AM | 548 | 0.00483 | 0.317 | 0.32183 | 321.83 | 587.281 | 1.5008 | 98.4992 | 100
| 110708_HT_8:00am |  | 2008-11-07 | 8:00 | 2008-11-07 08:00 | HT | 800AM | 553 | 0.00539 | 0.8 | 0.80539 | 805.39 | 1456.4014 | 0.66924 | 99.3308 | 100
| 110708_HT_8:30am |  | 2008-11-07 | 8:30 | 2008-11-07 08:30 | HT | 830AM | 549 | 0.00232 | 0.134 | 0.13632 | 136.32 | 248.306 | 1.7019 | 98.2981 | 100
| 110708_HT_9:00am |  | 2008-11-07 | 9:00 | 2008-11-07 09:00 | HT | 900AM | 550 | 0.00498 | 0.741 | 0.74598 | 745.98 | 1356.3273 | 0.66758 | 99.3324 | 100
| 110708_HT_9:30am |  | 2008-11-07 | 9:30 | 2008-11-07 09:30 | HT | 930AM | 558 | 0.00243 | 0.428 | 0.43043 | 430.43 | 771.3799 | 0.56455 | 99.4354 | 100
| 110708_HT_10:00am |  | 2008-11-07 | 10:00 | 2008-11-07 10:00 | HT | 1000AM | 547 | 0.0056 | 4.463 | 4.4686 | 4468.6 | 8169.287 | 0.12532 | 99.8747 | 100
| 110708_HT_10:30am |  | 2008-11-07 | 10:30 | 2008-11-07 10:30 | HT | 1030AM | 544 | 0.00301 | 0.093 | 0.09601 | 96.01 | 176.489 | 3.1351 | 96.8649 | 100
| 110708_HT_11:00am |  | 2008-11-07 | 11:00 | 2008-11-07 11:00 | HT | 1100AM | 544 | 0.00466 | 0.46 | 0.46466 | 464.66 | 854.1544 | 1.0029 | 98.9971 | 100
| 110708_HT_11:30am |  | 2008-11-07 | 11:30 | 2008-11-07 11:30 | HT | 1130AM | 555 | 0.00336 | 0.281 | 0.28436 | 284.36 | 512.3604 | 1.1816 | 98.8184 | 100
| 110708_HT_12:00pm |  | 2008-11-07 | 12:00 | 2008-11-07 12:00 | HT | 1200PM | 558 | 0.00678 | 0.42 | 0.42678 | 426.78 | 764.8387 | 1.5886 | 98.4114 | 100
| 110708_HT_12:30pm |  | 2008-11-07 | 12:30 | 2008-11-07 12:30 | HT | 1230PM | 542 | 0.00357 | 0.072 | 0.07557 | 75.57 | 139.428 | 4.7241 | 95.2759 | 100
| 110708_HT_1:00pm |  | 2008-11-07 | 13:00 | 2008-11-07 13:00 | HT | 100PM | 551 | 0.00583 | 0.348 | 0.35383 | 353.83 | 642.1597 | 1.6477 | 98.3523 | 100
| 110708_HT_1:30pm |  | 2008-11-07 | 13:30 | 2008-11-07 13:30 | HT | 130PM | 545 | 0.00872 | 0.026 | 0.03472 | 34.72 | 63.7064 | 25.1152 | 74.8848 | 100
| 110708_HT_2:00pm |  | 2008-11-07 | 14:00 | 2008-11-07 14:00 | HT | 200PM | 541 | 0.00547 | 0.179 | 0.18447 | 184.47 | 340.9797 | 2.9653 | 97.0347 | 100
| 110708_HT_2:30pm |  | 2008-11-07 | 14:30 | 2008-11-07 14:30 | HT | 230PM | 556 | 0.00584 | 0.154 | 0.15984 | 159.84 | 287.482 | 3.6537 | 96.3463 | 100
| 110708_HT_3:00pm |  | 2008-11-07 | 15:00 | 2008-11-07 15:00 | HT | 300PM | 549 | 0.00626 | 0.187 | 0.19326 | 193.26 | 352.0219 | 3.2392 | 96.7608 | 100
| 110708_HT_3:30pm |  | 2008-11-07 | 15:30 | 2008-11-07 15:30 | HT | 330PM | 538 | 0.00739 | 1.533 | 1.5404 | 1540.39 | 2863.1784 | 0.47975 | 99.5203 | 100
| 110708_HT_4:00pm |  | 2008-11-07 | 16:00 | 2008-11-07 16:00 | HT | 400PM | 549 | 0.00553 | 0.42 | 0.42553 | 425.53 | 775.1002 | 1.2996 | 98.7004 | 100
| 110708_HT_4:30pm |  | 2008-11-07 | 16:30 | 2008-11-07 16:30 | HT | 430PM | 540 | 0.00491 | 9.02 | 9.0249 | 9024.91 | 16712.7963 | 0.054405 | 99.9456 | 100
| 110708_HT_5:00pm |  | 2008-11-07 | 17:00 | 2008-11-07 17:00 | HT | 500PM | 538 | 0.00454 | 0.205 | 0.20954 | 209.54 | 389.4796 | 2.1667 | 97.8333 | 100
| 110708_HT_5:30pm |  | 2008-11-07 | 17:30 | 2008-11-07 17:30 | HT | 530PM | 547 | 0.00357 | 0.408 | 0.41157 | 411.57 | 752.4132 | 0.86741 | 99.1326 | 100
| 111108_HT_5:00am |  | 2008-11-11 | 5:00 | 2008-11-11 05:00 | HT | 500AM | 529 | 0.11992 | 0.226 | 0.34592 | 345.92 | 653.913 | 34.667 | 65.333 | 100
| 111108_HT_5:30am |  | 2008-11-11 | 5:30 | 2008-11-11 05:30 | HT | 530AM | 544 | 0.03769 | 0.996 | 1.0337 | 1033.69 | 1900.1654 | 3.6462 | 96.3538 | 100
| 111108_HT_6:00am |  | 2008-11-11 | 6:00 | 2008-11-11 06:00 | HT | 600AM | 532 | 1.3843 | 2.072 | 3.4563 | 3456.31 | 6496.8233 | 40.0517 | 59.9483 | 100
| 111108_HT_6:30am |  | 2008-11-11 | 6:30 | 2008-11-11 06:30 | HT | 630AM | 535 | 0.97052 | 9.041 | 10.0115 | 10011.52 | 18713.1215 | 9.694 | 90.306 | 100
| 111108_HT_7:30am |  | 2008-11-11 | 7:30 | 2008-11-11 07:30 | HT | 730AM | 541 | 0.34384 | 6.516 | 6.8598 | 6859.84 | 12679.9261 | 5.0124 | 94.9876 | 100
| 111108_HT_8:00am |  | 2008-11-11 | 8:00 | 2008-11-11 08:00 | HT | 800AM | 524 | 0.26612 | 2.003 | 2.2691 | 2269.12 | 4330.3817 | 11.7279 | 88.2721 | 100
| 111108_HT_8:30am |  | 2008-11-11 | 8:30 | 2008-11-11 08:30 | HT | 830AM | 497 | 0.05867 | 0.481 | 0.53967 | 539.67 | 1085.8551 | 10.8715 | 89.1285 | 100
| 111108_HT_9:00am |  | 2008-11-11 | 9:00 | 2008-11-11 09:00 | HT | 900AM | 535 | 0.02544 | 0.383 | 0.40844 | 408.44 | 763.4393 | 6.2286 | 93.7714 | 100
| 111108_HT_9:30am |  | 2008-11-11 | 9:30 | 2008-11-11 09:30 | HT | 930AM | 543 | 0.04056 | 0.642 | 0.68256 | 682.56 | 1257.0166 | 5.9423 | 94.0577 | 100
| 111108_HT_10:00am |  | 2008-11-11 | 10:00 | 2008-11-11 10:00 | HT | 1000AM | 553 | 0.03693 | 0.175 | 0.21193 | 211.93 | 383.2369 | 17.4256 | 82.5744 | 100
| 111108_HT_10:30am |  | 2008-11-11 | 10:30 | 2008-11-11 10:30 | HT | 1030AM | 551 | 0.03271 | 0.794 | 0.82671 | 826.71 | 1500.3811 | 3.9566 | 96.0434 | 100
| 111108_HT_11:00am |  | 2008-11-11 | 11:00 | 2008-11-11 11:00 | HT | 1100AM | 550 | 0.01759 | 0.267 | 0.28459 | 284.59 | 517.4364 | 6.1808 | 93.8192 | 100
| 111108_HT_11:30am |  | 2008-11-11 | 11:30 | 2008-11-11 11:30 | HT | 1130AM | 522 | 0.02614 | 4.726 | 4.7521 | 4752.14 | 9103.7165 | 0.55007 | 99.4499 | 100
| 111108_HT_12:00pm |  | 2008-11-11 | 12:00 | 2008-11-11 12:00 | HT | 1200PM | 536 | 0.03554 | 2.807 | 2.8425 | 2842.54 | 5303.2463 | 1.2503 | 98.7497 | 100
| 111108_HT_12:30pm |  | 2008-11-11 | 12:30 | 2008-11-11 12:30 | HT | 1230PM | 544 | 0.01508 | 0.193 | 0.20808 | 208.08 | 382.5 | 7.2472 | 92.7528 | 100
| 111108_HT_1:00pm |  | 2008-11-11 | 13:00 | 2008-11-11 13:00 | HT | 100PM | 547 | 0.01463 | 0.576 | 0.59063 | 590.63 | 1079.7623 | 2.477 | 97.523 | 100
| 111108_HT_1:30pm |  | 2008-11-11 | 13:30 | 2008-11-11 13:30 | HT | 130PM | 551 | 0.01545 | 0.197 | 0.21245 | 212.45 | 385.5717 | 7.2723 | 92.7277 | 100
| 111108_HT_2:00pm |  | 2008-11-11 | 14:00 | 2008-11-11 14:00 | HT | 200PM | 541 | 0.00855 | 0.459 | 0.46755 | 467.55 | 864.2329 | 1.8287 | 98.1713 | 100
| 111108_HT_2:30pm |  | 2008-11-11 | 14:30 | 2008-11-11 14:30 | HT | 230PM | 549 | 0.00967 | 0.034 | 0.04367 | 43.67 | 79.5446 | 22.1433 | 77.8567 | 100
| 111108_HT_3:00pm |  | 2008-11-11 | 15:00 | 2008-11-11 15:00 | HT | 300PM | 554 | 0.00619 | 0.493 | 0.49919 | 499.19 | 901.065 | 1.24 | 98.76 | 100
| 111108_HT_3:30pm |  | 2008-11-11 | 15:30 | 2008-11-11 15:30 | HT | 330PM | 547 | 0.00734 | 0.108 | 0.11534 | 115.34 | 210.8592 | 6.3638 | 93.6362 | 100
| 111108_HT_4:00pm |  | 2008-11-11 | 16:00 | 2008-11-11 16:00 | HT | 400PM | 536 | 0.00855 | 0.465 | 0.47355 | 473.55 | 883.4888 | 1.8055 | 98.1945 | 100
| 111108_HT_4:30pm |  | 2008-11-11 | 16:30 | 2008-11-11 16:30 | HT | 430PM | 494 | 0.00467 | 0.098 | 0.10267 | 102.67 | 207.834 | 4.5486 | 95.4514 | 100
| 111108_HT_5:00pm |  | 2008-11-11 | 17:00 | 2008-11-11 17:00 | HT | 500PM | 538 | 0.01513 | 3.548 | 3.5631 | 3563.13 | 6622.9182 | 0.42463 | 99.5754 | 100
| 111108_HT_5:30pm |  | 2008-11-11 | 17:30 | 2008-11-11 17:30 | HT | 530PM | 551 | 0.02622 | 1.284 | 1.3102 | 1310.22 | 2377.8947 | 2.0012 | 97.9988 | 100
| 111508_HT_5:00am |  | 2008-11-15 | 5:00 | 2008-11-15 05:00 | HT | 500AM | 541 | 0.00278 | 0.07 | 0.07278 | 72.78 | 134.5287 | 3.8197 | 96.1803 | 100
| 111508_HT_5:30am |  | 2008-11-15 | 5:30 | 2008-11-15 05:30 | HT | 530AM | 540 | 0.00337 | 0.399 | 0.40237 | 402.37 | 745.1296 | 0.83754 | 99.1625 | 100
| 111508_HT_6:00am |  | 2008-11-15 | 6:00 | 2008-11-15 06:00 | HT | 600AM | 540 | 0.00242 | 0.265 | 0.26742 | 267.42 | 495.2222 | 0.90494 | 99.0951 | 100
| 111508_HT_6:30am |  | 2008-11-15 | 6:30 | 2008-11-15 06:30 | HT | 630AM | 539 | 0.00369 | 0.432 | 0.43569 | 435.69 | 808.3302 | 0.84693 | 99.1531 | 100
| 111508_HT_7:30am |  | 2008-11-15 | 7:30 | 2008-11-15 07:30 | HT | 730AM | 539 | 0.00779 | 2.291 | 2.2988 | 2298.79 | 4264.9165 | 0.33887 | 99.6611 | 100
| 111508_HT_8:00am |  | 2008-11-15 | 8:00 | 2008-11-15 08:00 | HT | 800AM | 542 | 0.00583 | 3.107 | 3.1128 | 3112.83 | 5743.2288 | 0.18729 | 99.8127 | 100
| 111508_HT_8:30am |  | 2008-11-15 | 8:30 | 2008-11-15 08:30 | HT | 830AM | 546 | 0.00487 | 0.614 | 0.61887 | 618.87 | 1133.4615 | 0.78692 | 99.2131 | 100
| 111508_HT_9:00am |  | 2008-11-15 | 9:00 | 2008-11-15 09:00 | HT | 900AM | 541 | 0.00409 | 20.41 | 20.4141 | 20414.09 | 37733.9926 | 0.020035 | 99.98 | 100
| 111508_HT_9:30am |  | 2008-11-15 | 9:30 | 2008-11-15 09:30 | HT | 930AM | 554 | 0.00837 | 0.951 | 0.95937 | 959.37 | 1731.7148 | 0.87245 | 99.1276 | 100
| 111508_HT_10:00am |  | 2008-11-15 | 10:00 | 2008-11-15 10:00 | HT | 1000AM | 546 | 0.01005 | 0.727 | 0.73705 | 737.05 | 1349.9084 | 1.3635 | 98.6365 | 100
| 111508_HT_10:30am |  | 2008-11-15 | 10:30 | 2008-11-15 10:30 | HT | 1030AM | 549 | 0.01029 | 6.717 | 6.7273 | 6727.29 | 12253.7158 | 0.15296 | 99.847 | 100
| 111508_HT_11:00am |  | 2008-11-15 | 11:00 | 2008-11-15 11:00 | HT | 1100AM | 546 | 0.00679 | 0.989 | 0.99579 | 995.79 | 1823.7912 | 0.68187 | 99.3181 | 100
| 111508_HT_11:30am |  | 2008-11-15 | 11:30 | 2008-11-15 11:30 | HT | 1130AM | 540 | 0.00525 | 0.596 | 0.60125 | 601.25 | 1113.4259 | 0.87318 | 99.1268 | 100
| 111508_HT_12:00pm |  | 2008-11-15 | 12:00 | 2008-11-15 12:00 | HT | 1200PM | 548 | 0.01198 | 0.491 | 0.50298 | 502.98 | 917.8467 | 2.3818 | 97.6182 | 100
| 111508_HT_12:30pm |  | 2008-11-15 | 12:30 | 2008-11-15 12:30 | HT | 1230PM | 551 | 0.00762 | 0.177 | 0.18462 | 184.62 | 335.0635 | 4.1274 | 95.8726 | 100
| 111508_HT_1:00pm |  | 2008-11-15 | 13:00 | 2008-11-15 13:00 | HT | 100PM | 549 | 0.01307 | 0.144 | 0.15707 | 157.07 | 286.102 | 8.3211 | 91.6789 | 100
| 111508_HT_1:30pm |  | 2008-11-15 | 13:30 | 2008-11-15 13:30 | HT | 130PM | 547 | 0.01197 | 0.871 | 0.88297 | 882.97 | 1614.2048 | 1.3557 | 98.6443 | 100
| 111508_HT_2:00pm |  | 2008-11-15 | 14:00 | 2008-11-15 14:00 | HT | 200PM | 554 | 0.00653 | 0.194 | 0.20053 | 200.53 | 361.9675 | 3.2564 | 96.7436 | 100
| 111508_HT_2:30pm |  | 2008-11-15 | 14:30 | 2008-11-15 14:30 | HT | 230PM | 536 | 0.0104 | 0.427 | 0.4374 | 437.4 | 816.0448 | 2.3777 | 97.6223 | 100
| 111508_HT_3:00pm |  | 2008-11-15 | 15:00 | 2008-11-15 15:00 | HT | 300PM | 548 | 0.00821 | 1.413 | 1.4212 | 1421.21 | 2593.4489 | 0.57768 | 99.4223 | 100
| 111508_HT_3:30pm |  | 2008-11-15 | 15:30 | 2008-11-15 15:30 | HT | 330PM | 543 | 0.01077 | 0.885 | 0.89577 | 895.77 | 1649.6685 | 1.2023 | 98.7977 | 100
| 111508_HT_4:00pm |  | 2008-11-15 | 16:00 | 2008-11-15 16:00 | HT | 400PM | 544 | 0.00774 | 0.974 | 0.98174 | 981.74 | 1804.6691 | 0.7884 | 99.2116 | 100
| 111508_HT_4:30pm |  | 2008-11-15 | 16:30 | 2008-11-15 16:30 | HT | 430PM | 547 | 0.0054 | 0.266 | 0.2714 | 271.4 | 496.1609 | 1.9897 | 98.0103 | 100
| 111508_HT_5:00pm |  | 2008-11-15 | 17:00 | 2008-11-15 17:00 | HT | 500PM | 551 | 0.00994 | 1.107 | 1.1169 | 1116.94 | 2027.1143 | 0.88993 | 99.1101 | 100
| 111508_HT_5:30pm |  | 2008-11-15 | 17:30 | 2008-11-15 17:30 | HT | 530PM | 548 | 0.00492 | 0.055 | 0.05992 | 59.92 | 109.3431 | 8.2109 | 91.7891 | 100
Formulas:
Date and Time = [Actual Date]+[Time]

## SDSZ
MOMENT MEASURES
| MM | 1 | 0.8409 | 0.7071 | 0.5946 | 0.5 | 0.4204 | 0.3536 | 0.2973 | 0.25 | 0.2102 | 0.1768 | 0.1487 | 0.125 | 0.1051 | 0.088388 | 0.074325 | 0.0625 | 0.052556 | 0.044194 | 0.037163 | 0.03125 | 0.026278 | 0.022097 | 0.018581 | 0.015625 | 0.013139 | 0.011049 | 0.009291 | 0.007813 | 0.00657 | 0.005524 | 0.004645 | 0.003906 | 0.003285 | 0.002762 | 0.002323 | 0.001953 | 0.001642 | 0.001381 | 0.001161 | 0.000983 | 0.000821 | 0.000691 | 0.000581 | 0.000492 | 0.000411 | 0.00035 | [13 empty] | FOLK & WARD |  |  |  |  | INMAN |  |  |  | TRASK |  |  |  | 1st moment | 1st moment | 2nd moment | 2nd moment | 3rd moment | 4th moment
Sample | Phi Bin | 0 | 0.24999 | 0.49999 | 0.75001 | 1 | 1.25 | 1.5 | 1.75 | 2 | 2.25 | 2.5 | 2.75 | 3 | 3.25 | 3.5 | 3.7499 | 4 | 4.2499 | 4.5001 | 4.7501 | 5 | 5.2499 | 5.4998 | 5.7501 | 5.9995 | 6.2499 | 6.4998 | 6.7501 | 7.0005 | 7.2499 | 7.5011 | 7.7486 | 7.9986 | 8.2521 | 8.5011 | 8.7517 | 9.0023 | 9.2521 | 9.5011 | 9.7517 | 9.9949 | 10.2521 | 10.5011 | 10.7517 | 10.9949 | 11.2521 | 11.4804 | % Gravel | % Sand | % Silt | % Clay | % Mud | Gravel/Sand | Sand/Silt | Silt/Clay | Sand/Clay | Sand/Mud | Gravel/Mud | F-W Median | F-W Mean | F-W Sorting | F-W Skewness | F-W Kurtosis | Inman Mean | Inman Sorting | Inman Skew 16-84 | Inman Skew 05-95 | Inman Kurtosis | Trask Median | Trask Mean | Trask Sorting | Trask Skewness | Trask Kurtosis | Mean Phi | Mean mm | Variance | Std. Dev. | Skewness | Kurtosis
A.M. SAMPLES
102808_TJR_4:30am | Bin % | 0 | 0.38027 | 0.95066 | 0.74052 | 1.9614 | 5.3738 | 8.3458 | 10.007 | 11.3079 | 12.3086 | 12.909 | 12.6088 | 10.1071 | 6.2444 | 2.912 | 1.1708 | 0.53037 | 0.25017 | 0.13009 | 0.12008 | 0.11008 | 0.087061 | 0.087061 | 0.091064 | 0.082057 | 0.07205 | 0.07205 | 0.078055 | 0.082057 | 0.081057 | 0.076053 | 0.065046 | 0.055039 | 0.046032 | 0.040028 | 0.041029 | 0.047033 | 0.058041 | 0.068048 | 0.077054 | 0.076053 | 0.07105 | 0.050035 | 0.025018 | 0.003002 | 0 | 0 | 0 | 97.8585 | 1.5391 | 0.60242 | 2.1415 | 0 | 63.583 | 2.555 | 162.442 | 45.696 | 0 | 2.2243 | 2.2026 | 0.71923 | -0.017951 | 0.9283 | 2.1918 | 0.73395 | -0.044235 | 0.0132 | 0.58383 | 0.21401 | 0.23143 | 1.4272 | 1.0331 | 0.26439 | 2.2651 | 0.20804 | 0.98601 | 0.99298 | 2.9523 | 21.6452
102808_TJR_7:00am | Bin % | 0 | 0 | 0 | 0 | 0 | 0 | 4.8239 | 11.9095 | 20.2162 | 22.518 | 17.514 | 12.4099 | 6.4752 | 3.6129 | 0.52042 | 0 | 0 | 0 | 0 | 0 | 0 | 0 | 0 | 0 | 0 | 0 | 0 | 0 | 0 | 0 | 0 | 0 | 0 | 0 | 0 | 0 | 0 | 0 | 0 | 0 | 0 | 0 | 0 | 0 | 0 | 0 | 0 | 0 | 100 | 0 | 0 | 0 | 0 | INFINITE | N/A | INFINITE | INFINITE | N/A | 2.1516 | 2.1786 | 0.44541 | 0.10253 | 0.99403 | 2.192 | 0.44869 | 0.090122 | 0.18687 | 0.62595 | 0.22506 | 0.22685 | 1.2318 | 0.97302 | 0.26919 | 2.1758 | 0.22132 | 0.18962 | 0.43545 | 0.29616 | 2.5964
102808_N2_4:30am | Bin % | 0 | 0 | 0 | 0 | 0.0088 | 0.70004 | 1.5701 | 2.4501 | 7.7604 | 15.6008 | 21.1011 | 20.9011 | 15.2008 | 8.2004 | 3.4902 | 1.3501 | 0.59003 | 0.23001 | 0.12001 | 0.096005 | 0.059003 | 0.039002 | 0.040002 | 0.037002 | 0.020001 | 0.0089 | 0.0079 | 0.012001 | 0.018001 | 0.025001 | 0.031002 | 0.031002 | 0.024001 | 0.013001 | 0.006 | 0.0085 | 0.016001 | 0.025001 | 0.034002 | 0.039002 | 0.038002 | 0.035002 | 0.026001 | 0.019001 | 0.011001 | 0.0056 | 0.0011 | 0 | 98.9239 | 0.79884 | 0.27721 | 1.0761 | 0 | 123.834 | 2.882 | 356.85 | 91.932 | 0 | 2.5103 | 2.5212 | 0.46655 | 0.049369 | 1.0602 | 2.5267 | 0.4521 | 0.036138 | 0.10989 | 0.7555 | 0.17552 | 0.17781 | 1.237 | 0.98125 | 0.26224 | 2.5468 | 0.17113 | 0.42774 | 0.65402 | 4.4652 | 48.2123
102808_N2_7:00am | Bin % | 0 | 0.46986 | 0.74978 | 0.46986 | 1.1897 | 4.3388 | 9.9871 | 16.2953 | 20.0942 | 19.1945 | 13.896 | 7.3379 | 2.9591 | 1.0797 | 0.52985 | 0.3499 | 0.19994 | 0.088974 | 0.047986 | 0.045987 | 0.043987 | 0.03499 | 0.024993 | 0.019994 | 0.019994 | 0.023993 | 0.027992 | 0.029991 | 0.028992 | 0.025993 | 0.021994 | 0.016995 | 0.013996 | 0.015995 | 0.020994 | 0.029991 | 0.041988 | 0.052985 | 0.058983 | 0.056984 | 0.041988 | 0.019994 | 0.001799 | 0 | 0 | 0 | 0 | 0 | 99.1414 | 0.51685 | 0.3417 | 0.85855 | 0 | 191.818 | 1.513 | 290.14 | 115.475 | 0 | 1.9605 | 1.9654 | 0.48989 | 0.037862 | 1.0276 | 1.9678 | 0.48377 | 0.015029 | 0.10268 | 0.69173 | 0.25694 | 0.26304 | 1.2539 | 0.99617 | 0.25504 | 1.9923 | 0.25134 | 0.52405 | 0.72391 | 4.1799 | 41.7387
102808_N1_4:30am | Bin % | 0 | 0 | 0 | 0 | 0 | 0.00025 | 0.09299 | 1.8098 | 7.9491 | 16.0982 | 21.4977 | 21.4977 | 15.9983 | 8.869 | 3.6896 | 1.3099 | 0.45995 | 0.19998 | 0.10999 | 0.061993 | 0.039996 | 0.051994 | 0.048995 | 0.018998 | 0.004999 | 0.015998 | 0.023997 | 0.022997 | 0.021998 | 0.025997 | 0.029997 | 0.027997 | 0.016998 | 0.0045 | 0.00017 | 0 | 0 | 0 | 0 | 0 | 0 | 0 | 0 | 0 | 0 | 0 | 0 | 0 | 99.2724 | 0.72292 | 0.004669 | 0.72759 | 0 | 137.321 | 154.818 | 21259.797 | 136.44 | 0 | 2.5316 | 2.5459 | 0.42712 | 0.095766 | 0.94511 | 2.553 | 0.43233 | 0.049443 | 0.2288 | 0.61026 | 0.17294 | 0.17535 | 1.2328 | 0.98425 | 0.26593 | 2.5616 | 0.16938 | 0.24683 | 0.49682 | 1.9826 | 17.6058
102808_N1_7:00am | Bin % | 0 | 0 | 0 | 0.00043 | 0.3899 | 3.5591 | 9.6175 | 16.4958 | 20.7947 | 19.9949 | 14.6962 | 7.928 | 3.3691 | 1.3097 | 0.60984 | 0.33991 | 0.17995 | 0.087978 | 0.054986 | 0.043989 | 0.034991 | 0.024994 | 0.014996 | 0.009997 | 0.009398 | 0.010997 | 0.012997 | 0.014996 | 0.014996 | 0.012997 | 0.009997 | 0.007298 | 0.006398 | 0.008998 | 0.015996 | 0.027993 | 0.041989 | 0.054986 | 0.061984 | 0.060984 | 0.045988 | 0.021994 | 0.001999 | 0 | 0 | 0 | 0 | 0 | 99.2851 | 0.372 | 0.34291 | 0.71492 | 0 | 266.892 | 1.085 | 289.535 | 138.876 | 0 | 1.9912 | 2.0038 | 0.46879 | 0.074989 | 1.0161 | 2.0101 | 0.46354 | 0.040826 | 0.18418 | 0.68736 | 0.25153 | 0.25509 | 1.2444 | 0.98083 | 0.26687 | 2.0445 | 0.24241 | 0.44359 | 0.66603 | 5.1038 | 53.984
102808_M_4:30am | Bin % | 0 | 0 | 0 | 0 | 0.015008 | 1.0206 | 2.4213 | 3.3619 | 8.7048 | 16.209 | 20.6114 | 19.7109 | 14.0077 | 7.7143 | 3.612 | 1.4308 | 0.51028 | 0.28015 | 0.1801 | 0.065036 | 0.049027 | 0.062034 | 0.031017 | 0.002701 | 3e-06 | 0 | 0 | 0 | 0 | 0 | 0 | 0 | 0 | 0 | 0 | 0 | 0 | 0 | 0 | 0 | 0 | 0 | 0 | 0 | 0 | 0 | 0 | 0 | 99.3299 | 0.67007 | 0 | 0.67007 | 0 | 148.237 | INFINITE | INFINITE | 148.237 | 0 | 2.4755 | 2.4828 | 0.49658 | 0.013332 | 1.1016 | 2.4865 | 0.47655 | 0.02312 | 0.006338 | 0.78865 | 0.17981 | 0.18292 | 1.2458 | 0.98651 | 0.25173 | 2.4813 | 0.17908 | 0.27059 | 0.52019 | 0.29393 | 4.3139
102808_M_7:00am | Bin % | 0 | 0 | 0.004299 | 0.24996 | 0.47993 | 1.7597 | 6.4291 | 13.698 | 20.0971 | 21.4969 | 16.9976 | 9.8286 | 4.6093 | 2.0497 | 0.94986 | 0.41994 | 0.17997 | 0.10998 | 0.076989 | 0.051993 | 0.036995 | 0.025996 | 0.014998 | 0.008799 | 0.006199 | 0.005999 | 0.007599 | 0.010998 | 0.013998 | 0.014998 | 0.013998 | 0.009999 | 0.005499 | 0.0033 | 0.006099 | 0.015998 | 0.032995 | 0.051993 | 0.06699 | 0.07099 | 0.055992 | 0.027996 | 0.0025 | 0 | 0 | 0 | 0 | 0 | 99.2501 | 0.41504 | 0.33485 | 0.74989 | 0 | 239.133 | 1.239 | 296.4 | 132.352 | 0 | 2.09 | 2.1058 | 0.46233 | 0.089585 | 1.0167 | 2.1137 | 0.45537 | 0.052049 | 0.21617 | 0.7005 | 0.23488 | 0.23915 | 1.2416 | 0.98966 | 0.26098 | 2.1352 | 0.22763 | 0.44479 | 0.66693 | 4.9652 | 53.0859
102808_HT_4:30am | Bin % | 0 | 0 | 0 | 0 | 0.008203 | 0.45018 | 0.60024 | 1.0904 | 5.9324 | 14.0056 | 20.6082 | 22.2088 | 17.4069 | 10.004 | 4.4618 | 1.7107 | 0.61024 | 0.22009 | 0.12005 | 0.087035 | 0.061024 | 0.038015 | 0.019008 | 0.014006 | 0.013005 | 0.006603 | 0.001801 | 0.002301 | 0.003902 | 0.005602 | 0.008103 | 0.010004 | 0.011004 | 0.011004 | 0.009904 | 0.012005 | 0.017007 | 0.02501 | 0.034014 | 0.041016 | 0.043017 | 0.041016 | 0.030012 | 0.015006 | 0.001801 | 0 | 0 | 0 | 99.0976 | 0.62155 | 0.28081 | 0.90236 | 0 | 159.437 | 2.213 | 352.897 | 109.821 | 0 | 2.5876 | 2.6015 | 0.4291 | 0.099993 | 0.95317 | 2.6084 | 0.43257 | 0.048065 | 0.24664 | 0.62349 | 0.16636 | 0.16926 | 1.2328 | 0.99107 | 0.2649 | 2.6181 | 0.16288 | 0.37007 | 0.60833 | 4.7326 | 55.0248
102808_HT_7:00am | Bin % | 0 | 0 | 0 | 0.00014 | 0.40985 | 4.1485 | 11.0959 | 18.2932 | 21.692 | 19.2929 | 12.7953 | 6.4076 | 2.819 | 1.3195 | 0.66975 | 0.30989 | 0.12995 | 0.074972 | 0.058978 | 0.041984 | 0.028989 | 0.019993 | 0.012995 | 0.007397 | 0.004498 | 0.004598 | 0.006997 | 0.009996 | 0.011996 | 0.011996 | 0.009996 | 0.006398 | 0.003299 | 0.002999 | 0.007597 | 0.017993 | 0.032988 | 0.047982 | 0.058978 | 0.060977 | 0.046983 | 0.022991 | 0.002099 | 0 | 0 | 0 | 0 | 0 | 99.3833 | 0.31508 | 0.30159 | 0.61667 | 0 | 315.419 | 1.045 | 329.533 | 161.161 | 0 | 1.9413 | 1.9579 | 0.46588 | 0.093572 | 1.0529 | 1.9662 | 0.46015 | 0.054207 | 0.22481 | 0.69108 | 0.26039 | 0.26483 | 1.2336 | 0.99012 | 0.26322 | 1.9943 | 0.25098 | 0.41792 | 0.64647 | 5.1726 | 57.0198
102808_S1_4:30am | Bin % | 0 | 0 | 0.002598 | 0.15989 | 0.57959 | 2.2684 | 6.9651 | 13.9901 | 20.2856 | 21.5847 | 16.888 | 9.5133 | 4.237 | 1.7188 | 0.71949 | 0.2898 | 0.12991 | 0.076945 | 0.058958 | 0.039972 | 0.026981 | 0.019986 | 0.014989 | 0.010992 | 0.006395 | 0.003797 | 0.004197 | 0.007195 | 0.010992 | 0.012991 | 0.012991 | 0.009993 | 0.005696 | 0.003298 | 0.005996 | 0.015989 | 0.032977 | 0.052962 | 0.068951 | 0.073948 | 0.058958 | 0.028979 | 0.002698 | 0 | 0 | 0 | 0 | 0 | 99.3322 | 0.32307 | 0.34476 | 0.66783 | 0 | 307.462 | 0.937 | 288.123 | 148.739 | 0 | 2.0711 | 2.079 | 0.4587 | 0.055918 | 1.0185 | 2.0829 | 0.44953 | 0.026115 | 0.14721 | 0.71733 | 0.23797 | 0.24269 | 1.2403 | 0.99329 | 0.25941 | 2.109 | 0.23181 | 0.43729 | 0.66128 | 5.1993 | 56.8966
102808_S1_7:00am | Bin % | 0 | 0.2619 | 0.22161 | 0.95694 | 4.2004 | 10.2745 | 16.9227 | 20.6497 | 19.3402 | 13.9008 | 7.4641 | 2.8809 | 1.0274 | 0.54394 | 0.40292 | 0.25183 | 0.1108 | 0.051372 | 0.039285 | 0.03727 | 0.029212 | 0.019139 | 0.013095 | 0.01108 | 0.01108 | 0.013095 | 0.014102 | 0.014102 | 0.013095 | 0.01108 | 0.009267 | 0.007555 | 0.008058 | 0.01108 | 0.018131 | 0.027197 | 0.03727 | 0.045329 | 0.049358 | 0.047343 | 0.034248 | 0.016117 | 0.001511 | 0 | 0 | 0 | 0 | 0 | 99.4105 | 0.30189 | 0.28758 | 0.58947 | 0 | 329.296 | 1.05 | 345.674 | 168.643 | 0 | 1.7127 | 1.7217 | 0.47328 | 0.062389 | 1.0019 | 1.7262 | 0.4746 | 0.02846 | 0.15804 | 0.64083 | 0.30509 | 0.3109 | 1.2471 | 0.98939 | 0.26208 | 1.7549 | 0.29629 | 0.44917 | 0.6702 | 4.7492 | 51.4176
102808_BF_4:30am | Bin % | 0 | 0 | 0 | 3.1e-05 | 0.13999 | 2.2899 | 7.6595 | 14.6991 | 20.0987 | 20.8987 | 16.699 | 9.7794 | 4.3097 | 1.5399 | 0.61996 | 0.36998 | 0.22999 | 0.099994 | 0.045997 | 0.039998 | 0.037998 | 0.025998 | 0.012999 | 0.0052 | 0.0042 | 0.0067 | 0.009099 | 0.009799 | 0.008699 | 0.0065 | 0.0041 | 0.0026 | 0.0037 | 0.008799 | 0.017999 | 0.029998 | 0.043997 | 0.055997 | 0.060996 | 0.058996 | 0.042997 | 0.020999 | 0.0018 | 0 | 0 | 0 | 0 | 0 | 99.3338 | 0.32358 | 0.34258 | 0.66616 | 0 | 306.984 | 0.945 | 289.959 | 149.114 | 0 | 2.0651 | 2.0755 | 0.45819 | 0.070847 | 0.97711 | 2.0806 | 0.45694 | 0.033919 | 0.1788 | 0.65906 | 0.23897 | 0.24378 | 1.2466 | 0.99175 | 0.26616 | 2.1084 | 0.23191 | 0.42099 | 0.64884 | 5.1158 | 55.6376
102808_BF_7:00am | Bin % | 0 | 0 | 0 | 0 | 0 | 0.55972 | 9.4153 | 16.2919 | 19.3903 | 17.991 | 12.2939 | 8.8356 | 5.8571 | 4.1279 | 1.8591 | 1.6892 | 0.85957 | 0.67966 | 0.14993 | 0 | 0 | 0 | 0 | 0 | 0 | 0 | 0 | 0 | 0 | 0 | 0 | 0 | 0 | 0 | 0 | 0 | 0 | 0 | 0 | 0 | 0 | 0 | 0 | 0 | 0 | 0 | 0 | 0 | 99.1704 | 0.82959 | 0 | 0.82959 | 0 | 119.542 | INFINITE | INFINITE | 119.542 | 0 | 2.0629 | 2.1338 | 0.49759 | 0.43944 | 0.79362 | 2.1693 | 0.55837 | 0.19046 | 0.88861 | 0.29079 | 0.23933 | 0.23966 | 1.2943 | 0.93883 | 0.2677 | 2.1596 | 0.22382 | 0.34236 | 0.58511 | 0.92618 | 3.777
103008_TJR_4:30am | Bin % | 0 | 0 | 0 | 0 | 0 | 3.0394 | 6.8686 | 2.6595 | 6.1088 | 8.4983 | 10.198 | 17.6965 | 16.5967 | 13.5973 | 8.3983 | 4.0192 | 1.5897 | 0.72985 | 0 | 0 | 0 | 0 | 0 | 0 | 0 | 0 | 0 | 0 | 0 | 0 | 0 | 0 | 0 | 0 | 0 | 0 | 0 | 0 | 0 | 0 | 0 | 0 | 0 | 0 | 0 | 0 | 0 | 0 | 99.2701 | 0.72985 | 0 | 0.72985 | 0 | 136.014 | INFINITE | INFINITE | 136.014 | 0 | 2.6941 | 2.6146 | 0.66427 | -0.19467 | 1.0549 | 2.5749 | 0.65221 | -0.18281 | -0.35336 | 0.71099 | 0.15452 | 0.16908 | 1.3505 | 1.0954 | 0.19268 | 2.5966 | 0.16532 | 0.43653 | 0.6607 | -0.39267 | 2.6757
103008_TJR_7:00am | Bin % | 0 | 0 | 0.0013 | 0.069983 | 0.071983 | 0.18995 | 1.6896 | 5.9586 | 12.497 | 18.7955 | 21.1949 | 18.2956 | 11.7972 | 5.6087 | 1.9095 | 0.54987 | 0.28993 | 0.23994 | 0.13997 | 0.063985 | 0.034992 | 0.028993 | 0.022994 | 0.015996 | 0.011997 | 0.010997 | 0.011997 | 0.011997 | 0.010997 | 0.008398 | 0.006498 | 0.005899 | 0.008698 | 0.015996 | 0.027993 | 0.04299 | 0.058986 | 0.070983 | 0.076982 | 0.071983 | 0.052987 | 0.024994 | 0.002199 | 0 | 0 | 0 | 0 | 0 | 98.9196 | 0.63435 | 0.44609 | 1.0804 | 0 | 155.939 | 1.422 | 221.747 | 91.555 | 0 | 2.3835 | 2.3932 | 0.45866 | 0.055658 | 0.97962 | 2.3981 | 0.46156 | 0.03159 | 0.12989 | 0.62925 | 0.19165 | 0.19596 | 1.2437 | 0.99734 | 0.26297 | 2.4221 | 0.18658 | 0.45735 | 0.67627 | 4.9931 | 50.4696
103008_N2_4:30am | Bin % | 0 | 0 | 0 | 0 | 0 | 0 | 0 | 5.036 | 25.6308 | 5.4966 | 12.8154 | 16.3196 | 16.6199 | 10.4125 | 5.5366 | 2.1326 | 0 | 0 | 0 | 0 | 0 | 0 | 0 | 0 | 0 | 0 | 0 | 0 | 0 | 0 | 0 | 0 | 0 | 0 | 0 | 0 | 0 | 0 | 0 | 0 | 0 | 0 | 0 | 0 | 0 | 0 | 0 | 0 | 100 | 0 | 0 | 0 | 0 | INFINITE | N/A | INFINITE | INFINITE | N/A | 2.5177 | 2.5106 | 0.51791 | 0.011082 | 0.76001 | 2.507 | 0.5418 | -0.019736 | 0.063037 | 0.50448 | 0.17462 | 0.19019 | 1.3562 | 1.0826 | 0.34136 | 2.4794 | 0.17933 | 0.28396 | 0.53287 | 0.13281 | 1.941
103008_N2_7:00am | Bin % | 0 | 0 | 0.004598 | 0.29986 | 0.8496 | 1.8191 | 5.0476 | 10.8948 | 17.4917 | 20.9901 | 18.991 | 12.594 | 6.1671 | 2.4189 | 0.93956 | 0.45978 | 0.24988 | 0.11994 | 0.068967 | 0.053974 | 0.04198 | 0.026987 | 0.013993 | 0.007197 | 0.004798 | 0.004898 | 0.006497 | 0.008996 | 0.010995 | 0.010995 | 0.009695 | 0.006397 | 0.003898 | 0.004698 | 0.010995 | 0.023989 | 0.04198 | 0.060971 | 0.073965 | 0.075964 | 0.057973 | 0.028986 | 0.002599 | 0 | 0 | 0 | 0 | 0 | 99.2177 | 0.40021 | 0.38212 | 0.78233 | 0 | 247.914 | 1.047 | 259.651 | 126.823 | 0 | 2.1695 | 2.1753 | 0.47824 | 0.024595 | 1.0399 | 2.1783 | 0.47182 | 0.018648 | 0.051767 | 0.69491 | 0.22229 | 0.22796 | 1.2442 | 1.003 | 0.253 | 2.1984 | 0.21788 | 0.47157 | 0.68671 | 4.7316 | 49.86
103008_N1_4:30am | Bin % | 0 | 0 | 0 | 0 | 0 | 0 | 5.2205 | 0 | 3.6204 | 8.4608 | 14.3014 | 20.5021 | 20.5021 | 14.8015 | 8.4608 | 3.3103 | 0.64006 | 0.18002 | 0 | 0 | 0 | 0 | 0 | 0 | 0 | 0 | 0 | 0 | 0 | 0 | 0 | 0 | 0 | 0 | 0 | 0 | 0 | 0 | 0 | 0 | 0 | 0 | 0 | 0 | 0 | 0 | 0 | 0 | 99.82 | 0.18002 | 0 | 0.18002 | 0 | 554.5 | INFINITE | INFINITE | 554.5 | 0 | 2.7291 | 2.7169 | 0.54995 | -0.15424 | 1.312 | 2.7108 | 0.48153 | -0.037905 | -0.57334 | 1.1189 | 0.15082 | 0.15532 | 1.2472 | 1.0104 | 0.23848 | 2.6871 | 0.15528 | 0.27274 | 0.52224 | -0.5054 | 3.3738
103008_N1_7:00am | Bin % | 0 | 0 | 0 | 0 | 0.014998 | 0.68992 | 1.8698 | 4.4795 | 10.9987 | 18.6978 | 22.1974 | 18.9978 | 11.8986 | 5.6693 | 2.2797 | 0.8599 | 0.33996 | 0.16998 | 0.10999 | 0.065992 | 0.052994 | 0.044995 | 0.019998 | 0.005099 | 0.005999 | 0.007099 | 0.0036 | 0.003 | 0.006499 | 0.011999 | 0.016998 | 0.017998 | 0.013998 | 0.008699 | 0.006499 | 0.010999 | 0.023997 | 0.040995 | 0.058993 | 0.073991 | 0.074991 | 0.071992 | 0.050994 | 0.024997 | 0.003 | 0 | 0 | 0 | 98.9936 | 0.55624 | 0.45015 | 1.0064 | 0 | 177.971 | 1.236 | 219.913 | 98.366 | 0 | 2.407 | 2.4196 | 0.46062 | 0.0475 | 1.0593 | 2.4259 | 0.44986 | 0.041878 | 0.091845 | 0.72897 | 0.18854 | 0.19207 | 1.2319 | 0.99387 | 0.25699 | 2.4474 | 0.18334 | 0.49205 | 0.70147 | 5.4269 | 56.4593
103008_M_4:30am | Bin % | 0 | 0.47002 | 1.6701 | 5.5703 | 3.3502 | 8.6004 | 7.9704 | 6.7303 | 8.5504 | 10.7005 | 11.9006 | 12.2006 | 9.8605 | 6.5603 | 3.5802 | 1.4201 | 0.49002 | 0.21001 | 0.15001 | 0.015001 | 0.00013 | 0 | 0 | 0 | 0 | 0 | 0 | 0 | 0 | 0 | 0 | 0 | 0 | 0 | 0 | 0 | 0 | 0 | 0 | 0 | 0 | 0 | 0 | 0 | 0 | 0 | 0 | 0 | 99.6249 | 0.37515 | 0 | 0.37515 | 0 | 265.561 | INFINITE | INFINITE | 265.561 | 0 | 2.1728 | 2.0884 | 0.82823 | -0.13988 | 0.84054 | 2.0462 | 0.86316 | -0.14668 | -0.20183 | 0.51646 | 0.22178 | 0.2639 | 1.5564 | 1.1714 | 0.26683 | 2.073 | 0.23766 | 0.67678 | 0.82266 | -0.17885 | 2.3314
103008_M_7:00am | Bin % | 0 | 0 | 0 | 5.3e-05 | 0.17012 | 1.8312 | 4.5231 | 9.1262 | 15.8107 | 20.4139 | 19.213 | 13.7093 | 7.9454 | 3.9827 | 1.8112 | 0.75051 | 0.31021 | 0.16011 | 0.098067 | 0.054037 | 0.046031 | 0.035024 | 0.008906 | 0.00013 | 0 | 0 | 0 | 0 | 0 | 0 | 0 | 0 | 0 | 0 | 0 | 0 | 0 | 0 | 0 | 0 | 0 | 0 | 0 | 0 | 0 | 0 | 0 | 0 | 99.5977 | 0.4023 | 0 | 0.4023 | 0 | 247.569 | INFINITE | INFINITE | 247.569 | 0 | 2.2304 | 2.241 | 0.50035 | 0.053635 | 1.0575 | 2.2463 | 0.48908 | 0.032471 | 0.1291 | 0.72598 | 0.2131 | 0.21656 | 1.2545 | 0.98147 | 0.25094 | 2.2502 | 0.2102 | 0.27126 | 0.52083 | 0.4739 | 4.1599
103008_HT_5:30am | Bin % | 0 | 0 | 0.7301 | 1.3802 | 0 | 5.9508 | 8.6112 | 6.801 | 8.7412 | 10.0014 | 10.9015 | 14.102 | 13.2018 | 10.2014 | 5.7008 | 2.4703 | 0.77011 | 0.31004 | 0.12002 | 0.006001 | 0 | 0 | 0 | 0 | 0 | 0 | 0 | 0 | 0 | 0 | 0 | 0 | 0 | 0 | 0 | 0 | 0 | 0 | 0 | 0 | 0 | 0 | 0 | 0 | 0 | 0 | 0 | 0 | 99.5639 | 0.43606 | 0 | 0.43606 | 0 | 228.326 | INFINITE | INFINITE | 228.326 | 0 | 2.4327 | 2.3348 | 0.8138 | -0.22226 | 1.0151 | 2.2859 | 0.80146 | -0.18319 | -0.44446 | 0.70077 | 0.18522 | 0.21069 | 1.4644 | 1.1225 | 0.25953 | 2.3412 | 0.19734 | 0.54251 | 0.73655 | -0.25269 | 2.4968
103008_HT_8:00am | Bin % | 0 | 0 | 0 | 0 | 0 | 0.21999 | 2.5299 | 8.0698 | 16.1996 | 22.3994 | 21.6994 | 14.7996 | 7.6898 | 3.3799 | 1.41 | 0.54999 | 0.20999 | 0.12 | 0.083998 | 0.055999 | 0.042999 | 0.032999 | 0.016 | 0.0073 | 0.0083 | 0.0084 | 0.0058 | 0.0054 | 0.0079 | 0.012 | 0.014 | 0.014 | 0.01 | 0.0068 | 0.0059 | 0.011 | 0.020999 | 0.035999 | 0.050999 | 0.063998 | 0.065998 | 0.063998 | 0.045999 | 0.022999 | 0.0028 | 0 | 0 | 0 | 99.1574 | 0.44509 | 0.39749 | 0.84258 | 0 | 222.781 | 1.12 | 249.459 | 117.683 | 0 | 2.2572 | 2.2758 | 0.44088 | 0.099756 | 1.0391 | 2.2851 | 0.43233 | 0.064564 | 0.23147 | 0.71525 | 0.20918 | 0.2112 | 1.2247 | 0.97864 | 0.26015 | 2.3152 | 0.20093 | 0.45129 | 0.67178 | 5.8722 | 63.8417
103008_S1_4:30am | Bin % | 0 | 0 | 0 | 0 | 0 | 3.9828 | 10.8076 | 14.1099 | 19.6137 | 17.7124 | 12.809 | 9.6267 | 6.1843 | 3.3023 | 1.5311 | 0.30021 | 0.020014 | 0 | 0 | 0 | 0 | 0 | 0 | 0 | 0 | 0 | 0 | 0 | 0 | 0 | 0 | 0 | 0 | 0 | 0 | 0 | 0 | 0 | 0 | 0 | 0 | 0 | 0 | 0 | 0 | 0 | 0 | 0 | 100 | 0 | 0 | 0 | 0 | INFINITE | N/A | INFINITE | INFINITE | N/A | 2.0219 | 2.0583 | 0.53681 | 0.12369 | 0.96453 | 2.0764 | 0.55173 | 0.098854 | 0.23181 | 0.56073 | 0.24623 | 0.24841 | 1.2887 | 0.95499 | 0.27176 | 2.0681 | 0.23847 | 0.27609 | 0.52544 | 0.38227 | 2.6818
103008_S1_7:00am | Bin % | 0 | 0.32013 | 0.60025 | 0.76031 | 2.421 | 7.173 | 13.9057 | 19.408 | 20.5085 | 16.5068 | 10.0041 | 4.4919 | 1.8107 | 0.83034 | 0.43018 | 0.19008 | 0.089037 | 0.061025 | 0.04902 | 0.034014 | 0.02301 | 0.017007 | 0.011005 | 0.007103 | 0.004702 | 0.004702 | 0.006503 | 0.009004 | 0.011005 | 0.010004 | 0.008403 | 0.005002 | 0.002201 | 0.002201 | 0.006903 | 0.017007 | 0.031013 | 0.046019 | 0.056023 | 0.058024 | 0.045019 | 0.022009 | 0.002001 | 0 | 0 | 0 | 0 | 0 | 99.4501 | 0.26371 | 0.28622 | 0.54993 | 0 | 377.121 | 0.921 | 347.462 | 180.842 | 0 | 1.8203 | 1.8286 | 0.48519 | 0.043209 | 1.0242 | 1.8327 | 0.47577 | 0.025935 | 0.10375 | 0.71538 | 0.28316 | 0.28959 | 1.254 | 0.99412 | 0.26539 | 1.8499 | 0.27741 | 0.44968 | 0.67058 | 4.508 | 50.8076
103008_BF_4:30am | Bin % | 0 | 0 | 0 | 0 | 0 | 0 | 0 | 0 | 12.1085 | 22.5158 | 22.6158 | 17.9125 | 14.4101 | 6.8848 | 3.0221 | 0.53037 | 0 | 0 | 0 | 0 | 0 | 0 | 0 | 0 | 0 | 0 | 0 | 0 | 0 | 0 | 0 | 0 | 0 | 0 | 0 | 0 | 0 | 0 | 0 | 0 | 0 | 0 | 0 | 0 | 0 | 0 | 0 | 0 | 100 | 0 | 0 | 0 | 0 | INFINITE | N/A | INFINITE | INFINITE | N/A | 2.4244 | 2.4616 | 0.5291 | -0.065912 | 1.4727 | 2.4802 | 0.42396 | 0.13163 | -0.65029 | 1.4683 | 0.18629 | 0.18589 | 1.2237 | 0.95623 | 0.1928 | 2.4635 | 0.18131 | 0.16097 | 0.40121 | 0.43913 | 2.5258
103008_BF_7:00am | Bin % | 0 | 0 | 0 | 0.00019 | 0.50047 | 4.6844 | 12.2114 | 19.7184 | 22.521 | 18.9177 | 11.6108 | 5.2049 | 2.182 | 1.051 | 0.51048 | 0.2102 | 0.10009 | 0.076071 | 0.056052 | 0.035033 | 0.023021 | 0.017016 | 0.01101 | 0.006106 | 0.003003 | 0.001702 | 0.002703 | 0.005405 | 0.008208 | 0.009609 | 0.008808 | 0.006006 | 0.002703 | 0.001702 | 0.005305 | 0.015014 | 0.031029 | 0.048045 | 0.061057 | 0.06406 | 0.051048 | 0.025023 | 0.002302 | 0 | 0 | 0 | 0 | 0 | 99.423 | 0.27245 | 0.30458 | 0.57704 | 0 | 364.916 | 0.895 | 326.422 | 172.299 | 0 | 1.9002 | 1.918 | 0.43975 | 0.10179 | 1.0075 | 1.9269 | 0.43872 | 0.060924 | 0.23647 | 0.65776 | 0.2679 | 0.272 | 1.2276 | 0.98868 | 0.26858 | 1.9486 | 0.25906 | 0.40247 | 0.63441 | 5.5799 | 63.8066
110108_TJR_8:00am | Bin % | 0 | 0 | 0 | 0 | 0 | 0 | 0 | 0.23983 | 3.8173 | 13.0909 | 21.3851 | 23.6835 | 18.687 | 10.7925 | 4.5868 | 1.5689 | 0.61957 | 0.31978 | 0.15989 | 0.099931 | 0.080944 | 0.053962 | 0.025982 | 0.015989 | 0.015989 | 0.015989 | 0.012991 | 0.012991 | 0.01499 | 0.017987 | 0.019986 | 0.019986 | 0.019986 | 0.020985 | 0.024983 | 0.033976 | 0.047967 | 0.063956 | 0.078945 | 0.089937 | 0.087939 | 0.081943 | 0.05796 | 0.02898 | 0.003498 | 0 | 0 | 0 | 98.4716 | 0.90737 | 0.62107 | 1.5284 | 0 | 108.524 | 1.461 | 158.552 | 64.426 | 0 | 2.6278 | 2.6488 | 0.41623 | 0.11252 | 1.0112 | 2.6593 | 0.41074 | 0.076773 | 0.2512 | 0.69413 | 0.16179 | 0.16349 | 1.2159 | 0.98305 | 0.27917 | 2.6971 | 0.1542 | 0.51122 | 0.715 | 6.0703 | 58.096
110108_N2_8:00am | Bin % | 0 | 0 | 0 | 0 | 0 | 0.055015 | 1.0903 | 4.9814 | 12.2033 | 19.7054 | 22.8062 | 18.9052 | 11.3031 | 5.0614 | 1.8505 | 0.69019 | 0.32009 | 0.17005 | 0.098027 | 0.069019 | 0.053015 | 0.03601 | 0.017005 | 0.008902 | 0.009002 | 0.008302 | 0.005702 | 0.005502 | 0.008202 | 0.012003 | 0.015004 | 0.015004 | 0.013004 | 0.012003 | 0.013004 | 0.020005 | 0.032009 | 0.047013 | 0.062017 | 0.07402 | 0.075021 | 0.071019 | 0.050014 | 0.025007 | 0.003001 | 0 | 0 | 0 | 98.9721 | 0.54375 | 0.48413 | 1.0279 | 0 | 182.018 | 1.123 | 204.432 | 96.287 | 0 | 2.3887 | 2.4022 | 0.43366 | 0.084651 | 0.99656 | 2.4089 | 0.43353 | 0.046411 | 0.2029 | 0.65103 | 0.19095 | 0.1942 | 1.2263 | 0.9924 | 0.26394 | 2.4385 | 0.18448 | 0.4819 | 0.69419 | 5.9011 | 61.0887
110108_N1_5:30am | Bin % | 0 | 0 | 0 | 0 | 0 | 0 | 0 | 0.020986 | 1.8687 | 12.4914 | 24.7829 | 23.0841 | 18.4872 | 11.592 | 5.2364 | 1.439 | 0.26981 | 0.12991 | 0.10992 | 0.10992 | 0.088939 | 0.056961 | 0.052963 | 0.069952 | 0.075948 | 0.030979 | 0.001999 | 8e-06 | 0 | 0 | 0 | 0 | 0 | 0 | 0 | 0 | 0 | 0 | 0 | 0 | 0 | 0 | 0 | 0 | 0 | 0 | 0 | 0 | 99.2725 | 0.72751 | 0 | 0.72751 | 0 | 136.456 | INFINITE | INFINITE | 136.456 | 0 | 2.6213 | 2.6544 | 0.37974 | 0.19359 | 0.90266 | 2.6709 | 0.39824 | 0.12467 | 0.3929 | 0.49667 | 0.16253 | 0.16179 | 1.2063 | 0.95691 | 0.32233 | 2.6643 | 0.15775 | 0.18564 | 0.43086 | 1.4757 | 9.9175
110108_N1_8:00am | Bin % | 0 | 0 | 0 | 0 | 0.0034 | 0.20998 | 1.5198 | 5.3695 | 11.8988 | 18.4981 | 21.4978 | 18.5981 | 11.9988 | 5.8594 | 2.1998 | 0.76992 | 0.35996 | 0.20998 | 0.10999 | 0.073993 | 0.063994 | 0.052995 | 0.037996 | 0.025997 | 0.018998 | 0.016998 | 0.015998 | 0.015998 | 0.014998 | 0.014998 | 0.013999 | 0.012999 | 0.012999 | 0.015998 | 0.020998 | 0.029997 | 0.041996 | 0.053995 | 0.064993 | 0.071993 | 0.069993 | 0.063994 | 0.044995 | 0.021998 | 0.0027 | 0 | 0 | 0 | 98.7834 | 0.71293 | 0.50365 | 1.2166 | 0 | 138.56 | 1.416 | 196.135 | 81.198 | 0 | 2.4028 | 2.4152 | 0.45979 | 0.066279 | 0.99854 | 2.4214 | 0.46079 | 0.040304 | 0.15156 | 0.64286 | 0.1891 | 0.19314 | 1.2403 | 0.99623 | 0.26107 | 2.4533 | 0.18259 | 0.51716 | 0.71914 | 5.3716 | 52.7615
110108_M_5:30am | Bin % | 0 | 0 | 0.085999 | 1.05 | 2.31 | 7.6899 | 10.5999 | 8.1099 | 8.2199 | 9.9999 | 11.5999 | 13.1999 | 11.0999 | 7.4199 | 4.24 | 1.95 | 1.01 | 0.55999 | 0.39 | 0.15 | 0.13 | 0.16 | 0.025 | 0 | 0 | 0 | 0 | 0 | 0 | 0 | 0 | 0 | 0 | 0 | 0 | 0 | 0 | 0 | 0 | 0 | 0 | 0 | 0 | 0 | 0 | 0 | 0 | 0 | 98.585 | 1.415 | 0 | 1.415 | 0 | 69.672 | INFINITE | INFINITE | 69.672 | 0 | 2.2952 | 2.2244 | 0.76538 | -0.073658 | 0.81203 | 2.189 | 0.81218 | -0.13083 | -0.024068 | 0.45983 | 0.20374 | 0.23661 | 1.514 | 1.1409 | 0.29618 | 2.2467 | 0.21071 | 0.60581 | 0.77834 | 0.19607 | 2.8048
110108_M_8:00am | Bin % | 0 | 0 | 0 | 0 | 0 | 0.001399 | 0.50974 | 4.8375 | 13.2931 | 21.3889 | 23.5878 | 18.3905 | 10.1947 | 4.2878 | 1.5692 | 0.64966 | 0.30984 | 0.13993 | 0.078959 | 0.067965 | 0.054972 | 0.034982 | 0.01999 | 0.012993 | 0.010994 | 0.008995 | 0.007996 | 0.008596 | 0.009995 | 0.011994 | 0.012993 | 0.011994 | 0.011994 | 0.012993 | 0.015992 | 0.023988 | 0.035981 | 0.048975 | 0.060968 | 0.069964 | 0.068964 | 0.064966 | 0.045976 | 0.022988 | 0.002799 | 0 | 0 | 0 | 99.0201 | 0.50534 | 0.47455 | 0.97989 | 0 | 195.948 | 1.065 | 208.659 | 101.052 | 0 | 2.3622 | 2.3796 | 0.4109 | 0.11725 | 0.98385 | 2.3883 | 0.40912 | 0.063788 | 0.28411 | 0.66435 | 0.1945 | 0.1969 | 1.2173 | 0.98627 | 0.26912 | 2.4187 | 0.18702 | 0.45996 | 0.6782 | 6.1838 | 64.9071
110108_HT_5:30am | Bin % | 0 | 0 | 0 | 0 | 0 | 0 | 0 | 0.076978 | 4.7787 | 20.1943 | 20.2943 | 23.0935 | 17.895 | 10.9969 | 2.6593 | 0.010997 | 0 | 0 | 0 | 0 | 0 | 0 | 0 | 0 | 0 | 0 | 0 | 0 | 0 | 0 | 0 | 0 | 0 | 0 | 0 | 0 | 0 | 0 | 0 | 0 | 0 | 0 | 0 | 0 | 0 | 0 | 0 | 0 | 100 | 0 | 0 | 0 | 0 | INFINITE | N/A | INFINITE | INFINITE | N/A | 2.555 | 2.5822 | 0.36652 | 0.092803 | 0.82458 | 2.5959 | 0.37196 | 0.10994 | 0.1212 | 0.60178 | 0.17017 | 0.1748 | 1.2278 | 1.012 | 0.3205 | 2.5565 | 0.16999 | 0.13987 | 0.37399 | 0.14551 | 2.2248
110108_HT_8:00am | Bin % | 0 | 0 | 0 | 0 | 0 | 0 | 0 | 0.3401 | 7.1022 | 22.2068 | 27.2083 | 21.5065 | 12.4038 | 5.6217 | 2.1206 | 0.64019 | 0.15005 | 0.083025 | 0.092028 | 0.06702 | 0.061019 | 0.061019 | 0.023007 | 0.0016 | 0.006902 | 0.010003 | 0.005202 | 0.002401 | 0.003501 | 0.007102 | 0.010003 | 0.012004 | 0.010003 | 0.008303 | 0.007302 | 0.009903 | 0.016005 | 0.024007 | 0.03201 | 0.038012 | 0.037011 | 0.03401 | 0.024007 | 0.012004 | 0.0014 | 0 | 0 | 0 | 99.3002 | 0.45584 | 0.24397 | 0.69981 | 0 | 217.841 | 1.868 | 407.011 | 141.895 | 0 | 2.4439 | 2.485 | 0.28912 | 0.59934 | 0.62879 | 2.5055 | 0.35638 | 0.17295 | 1.0537 | 0.027232 | 0.18379 | 0.18256 | 1.1799 | 0.96019 | 0.26053 | 2.5003 | 0.17674 | 0.29187 | 0.54025 | 6.4483 | 81.6702
110108_S1_5:30am | Bin % | 0 | 0 | 0 | 0 | 0 | 0 | 0 | 0 | 0 | 2.9418 | 39.2235 | 32.9198 | 16.4098 | 7.3444 | 1.1607 | 0 | 0 | 0 | 0 | 0 | 0 | 0 | 0 | 0 | 0 | 0 | 0 | 0 | 0 | 0 | 0 | 0 | 0 | 0 | 0 | 0 | 0 | 0 | 0 | 0 | 0 | 0 | 0 | 0 | 0 | 0 | 0 | 0 | 100 | 0 | 0 | 0 | 0 | INFINITE | N/A | INFINITE | INFINITE | N/A | 2.5617 | 2.7008 | 0.17526 | 1.1254 | 416.8554 | 2.7703 | 0.114 | 1.8304 | 1.4392 | 2.4231 | 0.16938 | 0.14875 | 1.0003 | 0.77126 | 0.000815 | 2.5987 | 0.16509 | 0.066324 | 0.25753 | 0.70788 | 3.0171
110108_S1_8:00am | Bin % | 0 | 0 | 0 | 0 | 0.013991 | 1.2093 | 6.4161 | 14.3912 | 21.1871 | 22.4863 | 17.5893 | 9.774 | 3.9676 | 1.3092 | 0.52968 | 0.29982 | 0.1599 | 0.069957 | 0.04897 | 0.046971 | 0.036977 | 0.022986 | 0.011993 | 0.006596 | 0.005597 | 0.006396 | 0.007695 | 0.008795 | 0.008995 | 0.007895 | 0.005896 | 0.003598 | 0.003098 | 0.006096 | 0.013991 | 0.026984 | 0.043973 | 0.058964 | 0.067959 | 0.067959 | 0.050969 | 0.024985 | 0.002199 | 0 | 0 | 0 | 0 | 0 | 99.3335 | 0.30242 | 0.36408 | 0.66649 | 0 | 328.467 | 0.831 | 272.836 | 149.039 | 0 | 2.0803 | 2.0914 | 0.41568 | 0.10037 | 0.93966 | 2.0969 | 0.42046 | 0.039524 | 0.25994 | 0.61243 | 0.23646 | 0.24025 | 1.2275 | 0.99015 | 0.26641 | 2.1242 | 0.22937 | 0.40634 | 0.63744 | 5.779 | 64.3338
110108_BF_5:30am | Bin % | 0 | 0 | 0.004499 | 0.27996 | 0.7899 | 4.3594 | 5.0493 | 4.7894 | 9.6687 | 15.198 | 17.7976 | 16.8978 | 11.4985 | 7.0191 | 3.7795 | 1.5998 | 0.64991 | 0.36995 | 0.094987 | 0.07199 | 0.062992 | 0.017998 | 0.00081 | 0 | 0 | 0 | 0 | 0 | 0 | 0 | 0 | 0 | 0 | 0 | 0 | 0 | 0 | 0 | 0 | 0 | 0 | 0 | 0 | 0 | 0 | 0 | 0 | 0 | 99.3813 | 0.61873 | 0 | 0.61873 | 0 | 160.622 | INFINITE | INFINITE | 160.622 | 0 | 2.3959 | 2.3735 | 0.60909 | -0.068613 | 1.1359 | 2.3623 | 0.58629 | -0.05726 | -0.14221 | 0.77834 | 0.19001 | 0.19904 | 1.2979 | 1.026 | 0.20766 | 2.3629 | 0.1944 | 0.38594 | 0.62125 | -0.047211 | 3.2795
110108_BF_8:00am | Bin % | 0 | 0 | 0 | 0 | 0 | 0.02502 | 1.8315 | 8.7371 | 18.0147 | 23.8194 | 22.118 | 14.2116 | 6.5754 | 2.402 | 0.88072 | 0.40033 | 0.18015 | 0.093076 | 0.071058 | 0.060049 | 0.043035 | 0.026021 | 0.015012 | 0.011009 | 0.009508 | 0.007706 | 0.006505 | 0.007706 | 0.010008 | 0.01201 | 0.011009 | 0.008907 | 0.005905 | 0.005404 | 0.010008 | 0.023019 | 0.042034 | 0.063051 | 0.079064 | 0.083068 | 0.065053 | 0.032026 | 0.002902 | 0 | 0 | 0 | 0 | 0 | 99.1958 | 0.39853 | 0.40563 | 0.80415 | 0 | 248.908 | 0.982 | 244.547 | 123.354 | 0 | 2.2285 | 2.2474 | 0.40164 | 0.11682 | 0.98793 | 2.2569 | 0.40864 | 0.069308 | 0.26187 | 0.59346 | 0.21338 | 0.21575 | 1.2059 | 0.98733 | 0.26377 | 2.2832 | 0.20544 | 0.41062 | 0.64079 | 6.1317 | 66.7524
110308_N2_7:00am | Bin % | 0 | 0 | 0 | 0 | 0.0031 | 0.17002 | 0.96012 | 3.9505 | 10.6013 | 18.4023 | 22.4028 | 19.7025 | 12.7016 | 6.2108 | 2.4803 | 0.95012 | 0.40005 | 0.18002 | 0.094012 | 0.071009 | 0.057007 | 0.037005 | 0.020003 | 0.013002 | 0.011001 | 0.008301 | 0.006101 | 0.006801 | 0.010001 | 0.013002 | 0.016002 | 0.015002 | 0.014002 | 0.014002 | 0.016002 | 0.023003 | 0.035004 | 0.049006 | 0.063008 | 0.074009 | 0.073009 | 0.069009 | 0.049006 | 0.024003 | 0.003 | 0 | 0 | 0 | 98.9357 | 0.57227 | 0.49206 | 1.0643 | 0 | 172.882 | 1.163 | 201.063 | 92.955 | 0 | 2.4348 | 2.4476 | 0.4506 | 0.064265 | 1.0393 | 2.4541 | 0.44848 | 0.043095 | 0.1423 | 0.66558 | 0.18495 | 0.18802 | 1.2265 | 0.99153 | 0.26137 | 2.4869 | 0.17839 | 0.49083 | 0.70059 | 5.6537 | 57.5218
110308_N1_4:30am | Bin % | 0 | 0 | 0 | 0 | 0.006502 | 0.35008 | 1.3003 | 4.071 | 10.3024 | 17.6041 | 21.505 | 19.4045 | 13.003 | 6.6916 | 2.8507 | 1.1703 | 0.53012 | 0.25006 | 0.13003 | 0.088021 | 0.068016 | 0.046011 | 0.022005 | 0.012003 | 0.011003 | 0.009802 | 0.007102 | 0.006702 | 0.009202 | 0.013003 | 0.017004 | 0.018004 | 0.017004 | 0.014003 | 0.013003 | 0.018004 | 0.028007 | 0.04401 | 0.060014 | 0.074017 | 0.077018 | 0.074017 | 0.053012 | 0.027006 | 0.003301 | 0 | 0 | 0 | 98.7896 | 0.72497 | 0.48541 | 1.2104 | 0 | 136.267 | 1.494 | 203.516 | 81.618 | 0 | 2.4466 | 2.4592 | 0.47157 | 0.070226 | 1.0548 | 2.4654 | 0.4657 | 0.040344 | 0.16934 | 0.6916 | 0.18344 | 0.18681 | 1.2363 | 0.99179 | 0.25707 | 2.4997 | 0.17682 | 0.5153 | 0.71784 | 5.3063 | 52.9466
110308_N1_7:00am | Bin % | 0 | 0.41022 | 0.60032 | 0.29015 | 0.87046 | 3.3117 | 7.554 | 12.6066 | 16.6087 | 17.9094 | 15.8083 | 11.3059 | 6.5334 | 3.1617 | 1.3407 | 0.5803 | 0.29015 | 0.15008 | 0.081043 | 0.052027 | 0.03802 | 0.027014 | 0.017009 | 0.010005 | 0.008004 | 0.009005 | 0.010005 | 0.010005 | 0.008705 | 0.006403 | 0.004402 | 0.003502 | 0.005403 | 0.011006 | 0.021011 | 0.035018 | 0.049026 | 0.061032 | 0.067035 | 0.063033 | 0.046024 | 0.022012 | 0.002001 | 0 | 0 | 0 | 0 | 0 | 99.1822 | 0.44063 | 0.3772 | 0.81783 | 0 | 225.091 | 1.168 | 262.944 | 121.275 | 0 | 2.1139 | 2.1209 | 0.55502 | 0.040148 | 1.0128 | 2.1244 | 0.55257 | 0.018975 | 0.10207 | 0.66462 | 0.23102 | 0.23891 | 1.2943 | 1.0013 | 0.25961 | 2.1427 | 0.22645 | 0.55027 | 0.7418 | 3.541 | 35.7029
110308_M_4:30am | Bin % | 0 | 0 | 0 | 0 | 0 | 0.087042 | 0.76037 | 3.3416 | 9.7347 | 17.6085 | 22.1107 | 20.2098 | 13.7067 | 7.2135 | 3.0715 | 1.1806 | 0.46022 | 0.2101 | 0.12006 | 0.075036 | 0.055027 | 0.040019 | 0.014007 | 0.00045 | 0 | 0 | 0 | 0 | 0 | 0 | 0 | 0 | 0 | 0 | 0 | 0 | 0 | 0 | 0 | 0 | 0 | 0 | 0 | 0 | 0 | 0 | 0 | 0 | 99.4853 | 0.5147 | 0 | 0.5147 | 0 | 193.288 | INFINITE | INFINITE | 193.288 | 0 | 2.464 | 2.479 | 0.44847 | 0.067337 | 1.023 | 2.4865 | 0.44807 | 0.050132 | 0.13975 | 0.65297 | 0.18124 | 0.18381 | 1.2283 | 0.98624 | 0.26392 | 2.4848 | 0.17865 | 0.22085 | 0.46995 | 0.55814 | 4.4063
110308_M_7:00am | Bin % | 0 | 0.34131 | 0.55212 | 0.46177 | 0.7027 | 2.2286 | 5.461 | 10.4401 | 15.861 | 18.8725 | 17.6679 | 12.8494 | 7.4888 | 3.644 | 1.5861 | 0.68262 | 0.3112 | 0.16062 | 0.089343 | 0.063243 | 0.047181 | 0.03112 | 0.018069 | 0.009135 | 0.006124 | 0.006124 | 0.007529 | 0.009637 | 0.011042 | 0.011042 | 0.009035 | 0.005722 | 0.003212 | 0.003915 | 0.010039 | 0.023089 | 0.040154 | 0.05722 | 0.07027 | 0.071274 | 0.055212 | 0.027104 | 0.002409 | 0 | 0 | 0 | 0 | 0 | 99.1511 | 0.48818 | 0.36069 | 0.84886 | 0 | 203.105 | 1.353 | 274.896 | 116.805 | 0 | 2.191 | 2.1951 | 0.54093 | 0.021036 | 1.0638 | 2.1972 | 0.52469 | 0.011819 | 0.053006 | 0.7521 | 0.219 | 0.2254 | 1.2783 | 0.99789 | 0.24939 | 2.2136 | 0.21559 | 0.53512 | 0.73152 | 3.5743 | 37.0665
110308_HT_5:00am | Bin % | 0 | 0 | 0 | 0 | 0.013004 | 0.69023 | 3.4111 | 9.013 | 16.2053 | 21.0069 | 20.3067 | 14.5048 | 7.9326 | 3.5512 | 1.5005 | 0.68022 | 0.33011 | 0.15005 | 0.078026 | 0.06102 | 0.048016 | 0.03001 | 0.017006 | 0.009903 | 0.007102 | 0.006402 | 0.007202 | 0.009103 | 0.011004 | 0.010003 | 0.008403 | 0.005202 | 0.002901 | 0.004201 | 0.011004 | 0.025008 | 0.044015 | 0.063021 | 0.076025 | 0.078026 | 0.06002 | 0.02901 | 0.002601 | 0 | 0 | 0 | 0 | 0 | 99.1457 | 0.46135 | 0.39293 | 0.85428 | 0 | 214.902 | 1.174 | 252.324 | 116.057 | 0 | 2.2466 | 2.2611 | 0.47193 | 0.079176 | 1.0431 | 2.2684 | 0.46172 | 0.047131 | 0.19163 | 0.723 | 0.21071 | 0.21335 | 1.2419 | 0.97849 | 0.26235 | 2.3009 | 0.20294 | 0.45167 | 0.67206 | 5.0406 | 52.3772
110308_HT_7:00am | Bin % | 0 | 0 | 0 | 0 | 0 | 0.36022 | 3.212 | 8.9055 | 16.6102 | 21.8135 | 20.5127 | 14.0086 | 7.5447 | 3.6022 | 1.581 | 0.6504 | 0.29018 | 0.1601 | 0.093057 | 0.066041 | 0.04903 | 0.03202 | 0.020012 | 0.018011 | 0.01701 | 0.011007 | 0.004603 | 0.003902 | 0.007905 | 0.013008 | 0.01701 | 0.01601 | 0.011007 | 0.004903 | 0.003802 | 0.011007 | 0.029018 | 0.053033 | 0.074046 | 0.085052 | 0.070043 | 0.035022 | 0.003202 | 0 | 0 | 0 | 0 | 0 | 99.0911 | 0.53973 | 0.36913 | 0.90886 | 0 | 183.593 | 1.462 | 268.447 | 109.028 | 0 | 2.2414 | 2.2613 | 0.46475 | 0.10268 | 1.0595 | 2.2713 | 0.45309 | 0.0661 | 0.2416 | 0.73498 | 0.21148 | 0.21351 | 1.2346 | 0.97524 | 0.26079 | 2.3024 | 0.20273 | 0.44808 | 0.66939 | 5.1849 | 53.9488
110308_S1_4:30am | Bin % | 0 | 0 | 0 | 0 | 0.0023 | 0.68998 | 4.0999 | 8.3698 | 16.2996 | 21.7994 | 20.1995 | 14.0996 | 7.7798 | 3.7399 | 1.72 | 0.58998 | 0.20999 | 0.14 | 0.14 | 0.034999 | 0.029999 | 0.039999 | 0.015 | 0.00028 | 0 | 0 | 0 | 0 | 0 | 0 | 0 | 0 | 0 | 0 | 0 | 0 | 0 | 0 | 0 | 0 | 0 | 0 | 0 | 0 | 0 | 0 | 0 | 0 | 99.5997 | 0.40027 | 0 | 0.40027 | 0 | 248.832 | INFINITE | INFINITE | 248.832 | 0 | 2.238 | 2.256 | 0.47074 | 0.073215 | 1.0715 | 2.265 | 0.45722 | 0.059006 | 0.15278 | 0.74757 | 0.21198 | 0.21394 | 1.2359 | 0.97422 | 0.25228 | 2.2648 | 0.20807 | 0.23953 | 0.48941 | 0.59889 | 4.5293
110308_S1_7:00am | Bin % | 0 | 0 | 0 | 0 | 0.015004 | 1.0303 | 5.4515 | 13.1036 | 20.3056 | 22.4062 | 17.8049 | 10.4029 | 5.0714 | 2.3006 | 1.0103 | 0.42012 | 0.19005 | 0.12003 | 0.088024 | 0.061017 | 0.048013 | 0.03701 | 0.024007 | 0.014004 | 0.011003 | 0.009503 | 0.008902 | 0.010003 | 0.013004 | 0.015004 | 0.014004 | 0.009903 | 0.004001 | 0.00025 | 0 | 0 | 0 | 0 | 0 | 0 | 0 | 0 | 0 | 0 | 0 | 0 | 0 | 0 | 99.5123 | 0.48743 | 0.00025 | 0.48768 | 0 | 204.156 | 1949.126 | 397924.911 | 204.051 | 0 | 2.1192 | 2.1402 | 0.43912 | 0.12448 | 0.9856 | 2.1508 | 0.44061 | 0.071659 | 0.29056 | 0.63881 | 0.23018 | 0.2336 | 1.2314 | 0.98657 | 0.2648 | 2.1513 | 0.22511 | 0.25162 | 0.50162 | 1.5851 | 12.8842
110308_BF_4:30am | Bin % | 0 | 0 | 0 | 0 | 0 | 0.50993 | 3.9094 | 6.4191 | 14.8979 | 21.5969 | 21.4969 | 15.9977 | 8.7787 | 4.0494 | 1.6898 | 0.47993 | 0.06799 | 0.060991 | 0.042994 | 0.0023 | 0 | 0 | 0 | 0 | 0 | 0 | 0 | 0 | 0 | 0 | 0 | 0 | 0 | 0 | 0 | 0 | 0 | 0 | 0 | 0 | 0 | 0 | 0 | 0 | 0 | 0 | 0 | 0 | 99.8937 | 0.10629 | 0 | 0.10629 | 0 | 939.868 | INFINITE | INFINITE | 939.868 | 0 | 2.2831 | 2.2959 | 0.4529 | 0.036392 | 1.0567 | 2.3023 | 0.43488 | 0.044176 | 0.051114 | 0.78675 | 0.20546 | 0.20817 | 1.2323 | 0.98304 | 0.25513 | 2.2931 | 0.20404 | 0.21155 | 0.45994 | 0.21082 | 3.2251
110308_BF_7:00am | Bin % | 0 | 0 | 0 | 9.2e-05 | 0.27005 | 2.8905 | 8.3416 | 15.2029 | 20.3038 | 20.5039 | 15.703 | 8.9117 | 4.1308 | 1.8003 | 0.85016 | 0.40008 | 0.19004 | 0.10002 | 0.065012 | 0.046009 | 0.033006 | 0.022004 | 0.012002 | 0.004401 | 0.0015 | 0.0019 | 0.004501 | 0.008002 | 0.010002 | 0.011002 | 0.008602 | 0.004801 | 0.0012 | 0.0004 | 0.002801 | 0.008802 | 0.017003 | 0.027005 | 0.033006 | 0.035007 | 0.028005 | 0.014003 | 0.0012 | 0 | 0 | 0 | 0 | 0 | 99.4988 | 0.33396 | 0.16723 | 0.50119 | 0 | 297.934 | 1.997 | 594.977 | 198.523 | 0 | 2.0389 | 2.0507 | 0.47191 | 0.076467 | 1.0142 | 2.0566 | 0.46453 | 0.038263 | 0.19522 | 0.70242 | 0.24335 | 0.2474 | 1.248 | 0.98438 | 0.26641 | 2.0776 | 0.23691 | 0.34815 | 0.59005 | 3.9333 | 46.1077
110508_N2_4:30am | Bin % | 0 | 0 | 0 | 0 | 0.002899 | 0.25987 | 1.1194 | 3.2184 | 8.4157 | 15.592 | 20.6894 | 20.3896 | 14.7925 | 8.1858 | 3.6681 | 1.4992 | 0.64967 | 0.29985 | 0.15992 | 0.11994 | 0.096951 | 0.063967 | 0.036981 | 0.026986 | 0.024987 | 0.021989 | 0.017991 | 0.015992 | 0.016991 | 0.01899 | 0.020989 | 0.021989 | 0.020989 | 0.01999 | 0.020989 | 0.026986 | 0.037981 | 0.051973 | 0.065966 | 0.076961 | 0.076961 | 0.072963 | 0.051973 | 0.025987 | 0.003098 | 0 | 0 | 0 | 98.4827 | 0.9855 | 0.53183 | 1.5173 | 0 | 99.932 | 1.853 | 185.177 | 64.905 | 0 | 2.5092 | 2.5209 | 0.48038 | 0.066719 | 1.0613 | 2.5268 | 0.46508 | 0.037943 | 0.16794 | 0.7586 | 0.17566 | 0.17805 | 1.2447 | 0.97969 | 0.25981 | 2.5705 | 0.16834 | 0.55006 | 0.74166 | 5.0617 | 47.6698
110508_N2_7:00am | Bin % | 0 | 0 | 0 | 0 | 0 | 0.006601 | 0.66012 | 4.1007 | 10.7019 | 17.8032 | 21.7039 | 19.8036 | 13.4024 | 6.7812 | 2.5705 | 0.86016 | 0.41007 | 0.28005 | 0.15003 | 0.076014 | 0.049009 | 0.040007 | 0.030005 | 0.020004 | 0.014003 | 0.013002 | 0.013002 | 0.013002 | 0.012002 | 0.009502 | 0.007001 | 0.005701 | 0.007701 | 0.014003 | 0.026005 | 0.042008 | 0.059011 | 0.073013 | 0.080014 | 0.076014 | 0.05601 | 0.027005 | 0.0024 | 0 | 0 | 0 | 0 | 0 | 98.8045 | 0.74003 | 0.45548 | 1.1955 | 0 | 133.513 | 1.625 | 216.923 | 82.646 | 0 | 2.4489 | 2.4599 | 0.45436 | 0.056528 | 1.017 | 2.4654 | 0.45589 | 0.036389 | 0.12565 | 0.6389 | 0.18316 | 0.18663 | 1.2321 | 0.99431 | 0.26322 | 2.4985 | 0.17696 | 0.44941 | 0.67038 | 5.1644 | 51.6052
110508_N1_4:30am | Bin % | 0 | 0 | 0 | 0 | 0.005907 | 0.3304 | 1.2816 | 4.1451 | 10.7131 | 18.4225 | 22.1271 | 19.1234 | 12.3151 | 6.3277 | 2.8134 | 1.2015 | 0.52064 | 0.23028 | 0.12015 | 0.079097 | 0.064078 | 0.046056 | 0.023028 | 0.009211 | 0.007309 | 0.009712 | 0.011013 | 0.012015 | 0.014017 | 0.015018 | 0.015018 | 0.011013 | 0.005006 | 0.000641 | 5e-06 | 0 | 0 | 0 | 0 | 0 | 0 | 0 | 0 | 0 | 0 | 0 | 0 | 0 | 99.3273 | 0.67202 | 0.000646 | 0.67267 | 0 | 147.804 | 1040.62 | 153807.597 | 147.662 | 0 | 2.4279 | 2.444 | 0.45969 | 0.075608 | 1.043 | 2.452 | 0.45621 | 0.052863 | 0.16475 | 0.67513 | 0.18583 | 0.18891 | 1.2314 | 0.98989 | 0.25816 | 2.4517 | 0.1828 | 0.25813 | 0.50806 | 1.2107 | 10.4974
110508_N1_7:00am | Bin % | 0 | 0 | 0 | 0 | 0.010997 | 0.74983 | 3.9091 | 9.7178 | 16.2962 | 20.3953 | 19.5955 | 14.3967 | 8.1181 | 3.5892 | 1.3497 | 0.58986 | 0.34992 | 0.19995 | 0.099977 | 0.058986 | 0.046989 | 0.037991 | 0.025994 | 0.016996 | 0.011997 | 0.011997 | 0.012997 | 0.011997 | 0.009998 | 0.007598 | 0.005099 | 0.003899 | 0.005599 | 0.010997 | 0.020995 | 0.033992 | 0.047989 | 0.058986 | 0.063985 | 0.059986 | 0.04399 | 0.020995 | 0.0019 | 0 | 0 | 0 | 0 | 0 | 99.0681 | 0.56807 | 0.36382 | 0.93188 | 0 | 174.395 | 1.561 | 272.303 | 106.309 | 0 | 2.2387 | 2.2505 | 0.48121 | 0.06774 | 1.021 | 2.2564 | 0.47505 | 0.037225 | 0.16632 | 0.69278 | 0.21188 | 0.21516 | 1.2508 | 0.98126 | 0.26438 | 2.2895 | 0.20454 | 0.44333 | 0.66583 | 4.6926 | 48.1835
110508_M_4:30am | Bin % | 0 | 0 | 0 | 0 | 0.003198 | 0.30982 | 1.5291 | 4.6073 | 11.1934 | 18.589 | 21.7871 | 18.3891 | 11.6931 | 6.0764 | 2.8283 | 1.2393 | 0.52969 | 0.24985 | 0.13992 | 0.093944 | 0.072957 | 0.055967 | 0.03298 | 0.01699 | 0.012992 | 0.011993 | 0.011993 | 0.012992 | 0.014991 | 0.017989 | 0.019988 | 0.017989 | 0.013992 | 0.009195 | 0.007995 | 0.012992 | 0.023986 | 0.038977 | 0.054967 | 0.06796 | 0.069959 | 0.06696 | 0.047972 | 0.023986 | 0.002898 | 0 | 0 | 0 | 98.7746 | 0.79753 | 0.42785 | 1.2254 | 0 | 123.851 | 1.864 | 230.865 | 80.608 | 0 | 2.4153 | 2.436 | 0.47519 | 0.097306 | 1.0677 | 2.4464 | 0.46467 | 0.066904 | 0.22026 | 0.7247 | 0.18747 | 0.19061 | 1.2377 | 0.98824 | 0.25566 | 2.4722 | 0.18022 | 0.50139 | 0.70809 | 5.1359 | 51.5208
110508_M_7:00am | Bin % | 0 | 0 | 0 | 0 | 0.052058 | 1.832 | 6.8376 | 13.5151 | 19.1213 | 20.623 | 17.3193 | 11.0123 | 5.386 | 2.0823 | 0.78087 | 0.41046 | 0.26029 | 0.14016 | 0.066074 | 0.044049 | 0.039044 | 0.030034 | 0.019021 | 0.011012 | 0.007809 | 0.00871 | 0.009811 | 0.009711 | 0.008109 | 0.005806 | 0.003904 | 0.003304 | 0.005506 | 0.012013 | 0.021023 | 0.034038 | 0.047053 | 0.057064 | 0.062069 | 0.058065 | 0.042047 | 0.020022 | 0.001802 | 0 | 0 | 0 | 0 | 0 | 99.2327 | 0.41206 | 0.3552 | 0.76726 | 0 | 240.821 | 1.16 | 279.374 | 129.335 | 0 | 2.1107 | 2.1252 | 0.46813 | 0.082089 | 0.96949 | 2.1325 | 0.4726 | 0.046302 | 0.19082 | 0.61883 | 0.23154 | 0.23653 | 1.2513 | 0.99286 | 0.26568 | 2.156 | 0.22439 | 0.43633 | 0.66055 | 4.9016 | 51.6796
110508_HT_4:30am | Bin % | 0 | 0 | 0 | 0 | 0.003302 | 0.68042 | 2.4515 | 2.8418 | 6.2438 | 11.6072 | 14.4089 | 14.7091 | 13.5083 | 12.0074 | 9.746 | 6.2138 | 2.8217 | 0.9706 | 0.37023 | 0.18011 | 0.13008 | 0.12007 | 0.056035 | 0.013008 | 0.026016 | 0.035022 | 0.025015 | 0.01701 | 0.018011 | 0.028017 | 0.039024 | 0.040025 | 0.030018 | 0.01701 | 0.011007 | 0.019012 | 0.040025 | 0.066041 | 0.088054 | 0.10006 | 0.094058 | 0.084052 | 0.061038 | 0.041025 | 0.024015 | 0.011007 | 0.002101 | 0 | 97.2432 | 2.0983 | 0.65851 | 2.7568 | 0 | 46.344 | 3.186 | 147.673 | 35.274 | 0 | 2.703 | 2.7321 | 0.6451 | 0.048598 | 0.96228 | 2.7466 | 0.64543 | 0.067637 | 0.04872 | 0.64828 | 0.15358 | 0.15864 | 1.369 | 0.96835 | 0.27323 | 2.7694 | 0.14666 | 0.77698 | 0.88146 | 3.5614 | 29.1041
110508_HT_7:00am | Bin % | 0 | 0.54062 | 0.93107 | 0.86099 | 1.0312 | 2.573 | 6.0469 | 11.2129 | 16.3187 | 18.6214 | 16.4188 | 11.2129 | 6.3873 | 3.4139 | 1.9022 | 1.0612 | 0.51059 | 0.20023 | 0.092106 | 0.067077 | 0.055063 | 0.038044 | 0.023026 | 0.013015 | 0.009611 | 0.009911 | 0.012014 | 0.014016 | 0.015017 | 0.014016 | 0.011013 | 0.006908 | 0.004205 | 0.005306 | 0.012014 | 0.025029 | 0.042048 | 0.059068 | 0.071082 | 0.072083 | 0.055063 | 0.027031 | 0.002403 | 0 | 0 | 0 | 0 | 0 | 99.0436 | 0.58527 | 0.37113 | 0.9564 | 0 | 169.227 | 1.577 | 266.873 | 103.559 | 0 | 2.1477 | 2.1559 | 0.57987 | 0.037195 | 1.1346 | 2.16 | 0.54998 | 0.022436 | 0.095039 | 0.82932 | 0.22567 | 0.23309 | 1.2865 | 1.0019 | 0.2461 | 2.1749 | 0.22145 | 0.60377 | 0.77703 | 3.1483 | 31.0861
110508_S1_4:30am | Bin % | 0 | 0 | 0 | 0 | 0 | 0.1699 | 2.1587 | 7.5955 | 15.8905 | 22.0869 | 21.3873 | 14.8911 | 8.2751 | 4.0876 | 1.8589 | 0.73956 | 0.27983 | 0.14991 | 0.099941 | 0.062963 | 0.056966 | 0.04997 | 0.024985 | 0.010993 | 0.012992 | 0.014991 | 0.011993 | 0.009994 | 0.011993 | 0.01599 | 0.017989 | 0.01599 | 0.009394 | 0.002099 | 3.2e-05 | 0 | 0 | 0 | 0 | 0 | 0 | 0 | 0 | 0 | 0 | 0 | 0 | 0 | 99.4208 | 0.57706 | 0.002131 | 0.57919 | 0 | 172.29 | 270.826 | 46660.413 | 171.656 | 0 | 2.2761 | 2.2984 | 0.44646 | 0.12095 | 1.022 | 2.3096 | 0.43733 | 0.07682 | 0.28376 | 0.71893 | 0.20646 | 0.20836 | 1.2324 | 0.97522 | 0.25987 | 2.3165 | 0.20075 | 0.25493 | 0.50491 | 1.6493 | 13.6976
110508_S1_7:00am | Bin % | 0 | 0.062002 | 0.39001 | 0.32001 | 0.20001 | 2.2001 | 6.0902 | 9.8003 | 15.4005 | 18.1005 | 16.5005 | 12.4004 | 7.8002 | 4.5601 | 2.8801 | 1.57 | 0.76002 | 0.43001 | 0.24001 | 0.078002 | 0.077002 | 0.1 | 0.039001 | 0.00096 | 0 | 0 | 0 | 0 | 0 | 0 | 0 | 0 | 0 | 0 | 0 | 0 | 0 | 0 | 0 | 0 | 0 | 0 | 0 | 0 | 0 | 0 | 0 | 0 | 99.035 | 0.96499 | 0 | 0.96499 | 0 | 102.628 | INFINITE | INFINITE | 102.628 | 0 | 2.2184 | 2.2446 | 0.58653 | 0.10377 | 1.0731 | 2.2578 | 0.57152 | 0.068885 | 0.2408 | 0.73667 | 0.21488 | 0.21895 | 1.3005 | 0.96975 | 0.24871 | 2.257 | 0.2092 | 0.38538 | 0.62079 | 0.49918 | 4.3255
110508_BF_4:30am | Bin % | 0 | 0 | 0 | 0 | 0 | 0.33016 | 4.3721 | 8.524 | 18.2086 | 21.4101 | 18.8089 | 13.6064 | 7.4735 | 3.5117 | 1.9509 | 0.91043 | 0.44021 | 0.32015 | 0.13006 | 0.002701 | 0 | 0 | 0 | 0 | 0 | 0 | 0 | 0 | 0 | 0 | 0 | 0 | 0 | 0 | 0 | 0 | 0 | 0 | 0 | 0 | 0 | 0 | 0 | 0 | 0 | 0 | 0 | 0 | 99.5471 | 0.45291 | 0 | 0.45291 | 0 | 219.792 | INFINITE | INFINITE | 219.792 | 0 | 2.2205 | 2.2502 | 0.48017 | 0.11767 | 1.0829 | 2.265 | 0.46174 | 0.096456 | 0.24744 | 0.78174 | 0.21457 | 0.21515 | 1.2409 | 0.96002 | 0.25547 | 2.2621 | 0.20846 | 0.24871 | 0.49871 | 0.64268 | 3.8741
110508_BF_7:00am | Bin % | 0 | 0 | 0 | 0 | 0.0072 | 0.80995 | 3.6898 | 8.0195 | 15.7991 | 22.1987 | 21.1987 | 14.3991 | 7.3296 | 3.3398 | 1.5999 | 0.66996 | 0.28998 | 0.20999 | 0.13999 | 0.067996 | 0.071996 | 0.077995 | 0.027998 | 0.0028 | 0.011999 | 0.020999 | 0.013999 | 0.0029 | 4.7e-05 | 0 | 0 | 0 | 0 | 0 | 0 | 0 | 0 | 0 | 0 | 0 | 0 | 0 | 0 | 0 | 0 | 0 | 0 | 0 | 99.3513 | 0.64871 | 0 | 0.64871 | 0 | 153.152 | INFINITE | INFINITE | 153.152 | 0 | 2.2453 | 2.2601 | 0.46345 | 0.070156 | 1.0996 | 2.2676 | 0.44531 | 0.050098 | 0.16098 | 0.78447 | 0.21091 | 0.21314 | 1.2279 | 0.97935 | 0.25021 | 2.2744 | 0.20669 | 0.25306 | 0.50305 | 0.98479 | 7.0881
110708_TJR_7:00am | Bin % | 0 | 0 | 0.003903 | 0.25019 | 0.72054 | 1.2309 | 3.1924 | 7.1654 | 12.4093 | 16.9127 | 18.5139 | 16.2122 | 11.4086 | 6.4548 | 2.9322 | 1.1008 | 0.42031 | 0.22016 | 0.1301 | 0.082062 | 0.051038 | 0.032024 | 0.020015 | 0.012009 | 0.009607 | 0.009807 | 0.011008 | 0.011008 | 0.009407 | 0.007506 | 0.005704 | 0.005104 | 0.007706 | 0.015011 | 0.02602 | 0.042032 | 0.058044 | 0.072054 | 0.078059 | 0.074056 | 0.054041 | 0.02602 | 0.002302 | 0 | 0 | 0 | 0 | 0 | 98.9281 | 0.62427 | 0.44764 | 1.0719 | 0 | 158.471 | 1.395 | 221.001 | 92.292 | 0 | 2.3656 | 2.3706 | 0.54264 | 0.019982 | 1.0201 | 2.373 | 0.53812 | 0.013668 | 0.044118 | 0.67768 | 0.19403 | 0.20053 | 1.2859 | 1.0034 | 0.25826 | 2.3953 | 0.19008 | 0.5403 | 0.73505 | 3.8725 | 37.4268
110708_N2_4:30am | Bin % | 0 | 0 | 0 | 0 | 0.0027 | 0.18002 | 1.7502 | 6.7308 | 14.6017 | 21.1025 | 22.0026 | 16.6019 | 9.4011 | 4.2705 | 1.7702 | 0.78009 | 0.35004 | 0.16002 | 0.08301 | 0.060007 | 0.045005 | 0.029003 | 0.013002 | 0.004301 | 0.0024 | 0.004 | 0.006601 | 0.009201 | 0.011001 | 0.011001 | 0.009701 | 0.005901 | 0.0015 | 4.4e-05 | 0 | 0 | 0 | 0 | 0 | 0 | 0 | 0 | 0 | 0 | 0 | 0 | 0 | 0 | 99.5443 | 0.45565 | 4.4e-05 | 0.4557 | 0 | 218.465 | 10354.545 | 2262106.818 | 218.444 | 0 | 2.3182 | 2.3335 | 0.43901 | 0.095593 | 0.98814 | 2.3411 | 0.43529 | 0.052635 | 0.23251 | 0.67818 | 0.20052 | 0.20363 | 1.2337 | 0.9871 | 0.26368 | 2.3433 | 0.19706 | 0.23328 | 0.48299 | 1.1351 | 9.4636
110708_N2_7:00am | Bin % | 0 | 0 | 0 | 0 | 0.010998 | 0.78986 | 2.8095 | 6.3689 | 13.8976 | 20.9964 | 21.8962 | 16.3972 | 9.3484 | 4.3992 | 1.8497 | 0.64989 | 0.20996 | 0.11998 | 0.087985 | 0.038993 | 0.05599 | 0.05799 | 0.014997 | 0.00019 | 0 | 0 | 0 | 0 | 0 | 0 | 0 | 0 | 0 | 0 | 0 | 0 | 0 | 0 | 0 | 0 | 0 | 0 | 0 | 0 | 0 | 0 | 0 | 0 | 99.6239 | 0.37612 | 0 | 0.37612 | 0 | 264.869 | INFINITE | INFINITE | 264.869 | 0 | 2.3125 | 2.3241 | 0.4573 | 0.048151 | 1.0492 | 2.3299 | 0.44166 | 0.039336 | 0.10065 | 0.76683 | 0.20131 | 0.20459 | 1.2353 | 0.98803 | 0.25651 | 2.3258 | 0.19946 | 0.23211 | 0.48178 | 0.50858 | 4.7054
110708_N1_4:30am | Bin % | 0 | 0 | 0 | 0 | 0.011003 | 1.0003 | 5.4615 | 12.7034 | 19.5052 | 21.9059 | 18.605 | 11.5031 | 5.3114 | 1.8905 | 0.69019 | 0.42011 | 0.28008 | 0.14004 | 0.055015 | 0.03701 | 0.03601 | 0.028008 | 0.015004 | 0.007002 | 0.005001 | 0.006702 | 0.008402 | 0.008502 | 0.006902 | 0.004501 | 0.002501 | 0.001901 | 0.004001 | 0.010003 | 0.020005 | 0.032009 | 0.046012 | 0.056015 | 0.061016 | 0.057015 | 0.042011 | 0.020005 | 0.0018 | 0 | 0 | 0 | 0 | 0 | 99.2876 | 0.3665 | 0.34589 | 0.71239 | 0 | 270.909 | 1.06 | 287.047 | 139.372 | 0 | 2.1361 | 2.1507 | 0.43774 | 0.097582 | 0.95843 | 2.158 | 0.44488 | 0.049242 | 0.23304 | 0.59704 | 0.22749 | 0.23172 | 1.2344 | 0.99286 | 0.26665 | 2.1786 | 0.22088 | 0.40542 | 0.63673 | 5.2387 | 57.3133
110708_N1_7:00am | Bin % | 0 | 0 | 0 | 0 | 0 | 1.0502 | 4.0308 | 6.1112 | 11.7023 | 16.8034 | 18.9038 | 16.5033 | 11.5023 | 6.9114 | 3.8908 | 1.7303 | 0.69014 | 0.17003 | 0 | 0 | 0 | 0 | 0 | 0 | 0 | 0 | 0 | 0 | 0 | 0 | 0 | 0 | 0 | 0 | 0 | 0 | 0 | 0 | 0 | 0 | 0 | 0 | 0 | 0 | 0 | 0 | 0 | 0 | 99.83 | 0.17003 | 0 | 0.17003 | 0 | 587.118 | INFINITE | INFINITE | 587.118 | 0 | 2.393 | 2.4038 | 0.54563 | 0.030639 | 1.0603 | 2.4092 | 0.53348 | 0.030503 | 0.053091 | 0.72516 | 0.19039 | 0.19624 | 1.2796 | 1.0003 | 0.2489 | 2.3997 | 0.18951 | 0.29486 | 0.54301 | 0.15935 | 2.8913
110708_M_4:30am | Bin % | 0 | 0 | 0 | 0 | 0.011004 | 0.63021 | 2.2908 | 5.832 | 12.6042 | 19.7066 | 21.8073 | 17.4058 | 10.3035 | 4.9116 | 2.1007 | 0.91031 | 0.42014 | 0.19006 | 0.099033 | 0.068023 | 0.053018 | 0.035012 | 0.017006 | 0.010003 | 0.011004 | 0.009103 | 0.006402 | 0.006602 | 0.009403 | 0.013004 | 0.016005 | 0.017006 | 0.017006 | 0.017006 | 0.019006 | 0.025008 | 0.035012 | 0.048016 | 0.061021 | 0.071024 | 0.071024 | 0.067023 | 0.048016 | 0.023008 | 0.002901 | 0 | 0 | 0 | 98.9342 | 0.57769 | 0.48806 | 1.0658 | 0 | 171.257 | 1.184 | 202.708 | 92.83 | 0 | 2.3587 | 2.3732 | 0.471 | 0.064582 | 1.0572 | 2.3805 | 0.45772 | 0.047548 | 0.14248 | 0.74574 | 0.19496 | 0.19856 | 1.2395 | 0.99083 | 0.25623 | 2.4086 | 0.18834 | 0.51761 | 0.71945 | 5.3295 | 53.2899
110708_M_7:00am | Bin % | 0 | 0 | 0 | 0 | 0 | 0.60916 | 2.896 | 4.1643 | 11.9836 | 19.673 | 21.9699 | 18.0752 | 10.7852 | 5.2828 | 2.5964 | 1.1185 | 0.47934 | 0.20971 | 0.1498 | 0.00709 | 0 | 0 | 0 | 0 | 0 | 0 | 0 | 0 | 0 | 0 | 0 | 0 | 0 | 0 | 0 | 0 | 0 | 0 | 0 | 0 | 0 | 0 | 0 | 0 | 0 | 0 | 0 | 0 | 99.6334 | 0.3666 | 0 | 0.3666 | 0 | 271.779 | INFINITE | INFINITE | 271.779 | 0 | 2.3783 | 2.3996 | 0.46912 | 0.058206 | 1.0951 | 2.4102 | 0.44522 | 0.071739 | 0.081626 | 0.82714 | 0.19234 | 0.19554 | 1.2349 | 0.98891 | 0.26045 | 2.3908 | 0.19068 | 0.23888 | 0.48875 | 0.3324 | 3.6732
110708_HT_7:00am | Bin % | 0 | 0 | 0 | 0 | 0 | 0.073025 | 2.5909 | 10.1035 | 19.1065 | 23.6081 | 20.2069 | 12.3042 | 6.1721 | 2.981 | 1.5405 | 0.70024 | 0.26009 | 0.14005 | 0.091031 | 0.02801 | 0.038013 | 0.048016 | 0.007803 | 0 | 0 | 0 | 0 | 0 | 0 | 0 | 0 | 0 | 0 | 0 | 0 | 0 | 0 | 0 | 0 | 0 | 0 | 0 | 0 | 0 | 0 | 0 | 0 | 0 | 99.6471 | 0.35292 | 0 | 0.35292 | 0 | 282.35 | INFINITE | INFINITE | 282.35 | 0 | 2.1985 | 2.2239 | 0.43578 | 0.14116 | 1.0637 | 2.2365 | 0.43103 | 0.088187 | 0.32737 | 0.68635 | 0.21786 | 0.21996 | 1.2142 | 0.98186 | 0.26698 | 2.2373 | 0.21208 | 0.21558 | 0.46431 | 0.90136 | 5.1699
110708_S1_4:30am | Bin % | 0 | 0 | 0 | 0 | 0.013011 | 1.5814 | 6.2554 | 12.5108 | 19.7171 | 21.2184 | 16.4142 | 10.2088 | 5.8551 | 3.1928 | 1.6714 | 0.70061 | 0.29025 | 0.15013 | 0.13011 | 0.034029 | 0.026023 | 0.024021 | 0.006406 | 7.9e-05 | 0 | 0 | 0 | 0 | 0 | 0 | 0 | 0 | 0 | 0 | 0 | 0 | 0 | 0 | 0 | 0 | 0 | 0 | 0 | 0 | 0 | 0 | 0 | 0 | 99.6292 | 0.3708 | 0 | 0.3708 | 0 | 268.687 | INFINITE | INFINITE | 268.687 | 0 | 2.123 | 2.1539 | 0.48811 | 0.14338 | 1.0445 | 2.1694 | 0.48294 | 0.096042 | 0.32142 | 0.68536 | 0.22957 | 0.23249 | 1.2478 | 0.97693 | 0.25368 | 2.1631 | 0.22328 | 0.2643 | 0.5141 | 0.72596 | 4.3006
110708_BF_4:30am | Bin % | 0 | 0.50188 | 0.83312 | 0.50188 | 1.5859 | 6.7553 | 14.7553 | 21.079 | 21.6812 | 16.3613 | 8.8933 | 3.6637 | 1.5558 | 0.78293 | 0.37139 | 0.14053 | 0.060226 | 0.037139 | 0.030113 | 0.026098 | 0.021079 | 0.015056 | 0.008231 | 0.005621 | 0.005019 | 0.003614 | 0.002811 | 0.004115 | 0.007127 | 0.009837 | 0.011041 | 0.008432 | 0.004417 | 0.001405 | 0.00261 | 0.010038 | 0.025094 | 0.042158 | 0.056211 | 0.062233 | 0.050188 | 0.025094 | 0.002309 | 0 | 0 | 0 | 0 | 0 | 99.5229 | 0.19975 | 0.27734 | 0.47709 | 0 | 498.241 | 0.72 | 358.849 | 208.605 | 0 | 1.7991 | 1.8087 | 0.44737 | 0.068816 | 1.0157 | 1.8135 | 0.43569 | 0.033041 | 0.18183 | 0.7385 | 0.28735 | 0.2923 | 1.2359 | 0.9897 | 0.26273 | 1.8298 | 0.28131 | 0.42652 | 0.65309 | 4.8501 | 57.2291
110708_BF_7:00am | Bin % | 0 | 0 | 0 | 0 | 0 | 0 | 0.80003 | 10.8004 | 24.5009 | 25.8009 | 18.7007 | 10.6004 | 5.0702 | 2.1601 | 0.92003 | 0.33001 | 0.11 | 0.079003 | 0.064002 | 0.016001 | 0.017001 | 0.023001 | 0.0074 | 0.00011 | 0 | 0 | 0 | 0 | 0 | 0 | 0 | 0 | 0 | 0 | 0 | 0 | 0 | 0 | 0 | 0 | 0 | 0 | 0 | 0 | 0 | 0 | 0 | 0 | 99.7935 | 0.20652 | 0 | 0.20652 | 0 | 483.221 | INFINITE | INFINITE | 483.221 | 0 | 2.1407 | 2.1777 | 0.34047 | 0.37727 | 0.7986 | 2.1963 | 0.38199 | 0.14555 | 0.78643 | 0.29136 | 0.22678 | 0.22526 | 1.1918 | 0.95687 | 0.3361 | 2.1863 | 0.21971 | 0.16808 | 0.40998 | 1.0267 | 5.5086
110908_TJR_4:30am | Bin % | 0 | 1.0799 | 2.2598 | 9.699 | 14.0986 | 18.2982 | 17.0983 | 13.0987 | 9.2091 | 4.8595 | 2.5497 | 2.4598 | 2.2898 | 1.6598 | 0.9499 | 0.38996 | 0 | 0 | 0 | 0 | 0 | 0 | 0 | 0 | 0 | 0 | 0 | 0 | 0 | 0 | 0 | 0 | 0 | 0 | 0 | 0 | 0 | 0 | 0 | 0 | 0 | 0 | 0 | 0 | 0 | 0 | 0 | 0 | 100 | 0 | 0 | 0 | 0 | INFINITE | N/A | INFINITE | INFINITE | N/A | 1.3195 | 1.3692 | 0.62288 | 0.23217 | 1.1663 | 1.3941 | 0.58264 | 0.12815 | 0.63135 | 0.87794 | 0.40069 | 0.40531 | 1.3054 | 0.95386 | 0.27117 | 1.4126 | 0.37564 | 0.42187 | 0.64951 | 0.88155 | 3.8209
110908_TJR_7:00am | Bin % | 0 | 0 | 0 | 0 | 0 | 0.020001 | 0.18001 | 1.1301 | 6.0204 | 15.3011 | 21.9016 | 22.1016 | 16.4012 | 9.3007 | 4.1103 | 1.5701 | 0.64005 | 0.29002 | 0.14001 | 0.088006 | 0.072005 | 0.051004 | 0.021002 | 0.0055 | 0.0053 | 0.008201 | 0.008301 | 0.009101 | 0.012001 | 0.015001 | 0.017001 | 0.016001 | 0.014001 | 0.013001 | 0.014001 | 0.023002 | 0.037003 | 0.054004 | 0.071005 | 0.085006 | 0.085006 | 0.080006 | 0.057004 | 0.028002 | 0.0034 | 0 | 0 | 0 | 98.6771 | 0.77246 | 0.55044 | 1.3229 | 0 | 127.745 | 1.403 | 179.27 | 74.592 | 0 | 2.5653 | 2.5901 | 0.42185 | 0.14892 | 0.95725 | 2.6025 | 0.42201 | 0.088168 | 0.34571 | 0.64876 | 0.16896 | 0.17085 | 1.2294 | 0.98013 | 0.26999 | 2.6322 | 0.1613 | 0.4993 | 0.70661 | 5.853 | 57.9383
110908_N2_4:30am | Bin % | 0 | 0 | 0 | 6.1e-05 | 0.17983 | 2.3178 | 7.3329 | 13.9865 | 19.2813 | 20.2804 | 16.5839 | 10.29 | 5.155 | 2.3477 | 1.1089 | 0.55946 | 0.26974 | 0.11988 | 0.062939 | 0.046955 | 0.034966 | 0.021979 | 0.00999 | 0.005495 | 0.004096 | 0.0002 | 0 | 0 | 0 | 0 | 0 | 0 | 0 | 0 | 0 | 0 | 0 | 0 | 0 | 0 | 0 | 0 | 0 | 0 | 0 | 0 | 0 | 0 | 99.6935 | 0.3065 | 0 | 0.3065 | 0 | 325.261 | INFINITE | INFINITE | 325.261 | 0 | 2.0901 | 2.1067 | 0.48202 | 0.084028 | 0.99185 | 2.115 | 0.4813 | 0.051867 | 0.19229 | 0.65496 | 0.23487 | 0.23982 | 1.2563 | 0.99013 | 0.26463 | 2.1158 | 0.23072 | 0.25878 | 0.5087 | 0.68446 | 4.6363
110908_N2_7:00am | Bin % | 0 | 0 | 0 | 0 | 0.023997 | 1.3599 | 6.1094 | 13.4986 | 19.9979 | 21.5977 | 17.3982 | 10.2989 | 4.9695 | 2.2298 | 1.0499 | 0.48995 | 0.21998 | 0.099989 | 0.066993 | 0.049995 | 0.032997 | 0.019998 | 0.013999 | 0.011999 | 0.009999 | 0.007599 | 0.006899 | 0.008299 | 0.009999 | 0.010999 | 0.010999 | 0.008899 | 0.007599 | 0.008899 | 0.014998 | 0.026997 | 0.042995 | 0.058994 | 0.069993 | 0.071992 | 0.054994 | 0.026997 | 0.0024 | 0 | 0 | 0 | 0 | 0 | 99.2435 | 0.37726 | 0.37926 | 0.75652 | 0 | 263.064 | 0.995 | 261.677 | 131.184 | 0 | 2.1103 | 2.1308 | 0.4541 | 0.11902 | 0.98937 | 2.1411 | 0.45443 | 0.067773 | 0.28054 | 0.6476 | 0.2316 | 0.23549 | 1.2398 | 0.98755 | 0.26449 | 2.165 | 0.22298 | 0.44881 | 0.66993 | 5.2394 | 54.8049
110908_N1_4:30am | Bin % | 0 | 0.39017 | 0.4602 | 0.26012 | 1.6908 | 6.0427 | 12.2054 | 17.7079 | 19.7088 | 17.2077 | 11.8053 | 6.2728 | 2.9513 | 1.4306 | 0.76034 | 0.38017 | 0.17008 | 0.074033 | 0.050022 | 0.041018 | 0.029013 | 0.016007 | 0.006803 | 0.002401 | 0.002001 | 0.003902 | 0.006203 | 0.007603 | 0.007503 | 0.006003 | 0.003702 | 0.001501 | 0.0011 | 0.004002 | 0.011005 | 0.02301 | 0.036016 | 0.049022 | 0.056025 | 0.055024 | 0.041018 | 0.020009 | 0.001801 | 0 | 0 | 0 | 0 | 0 | 99.4443 | 0.25882 | 0.29693 | 0.55575 | 0 | 384.229 | 0.872 | 334.906 | 178.938 | 0 | 1.8991 | 1.9156 | 0.50805 | 0.085641 | 1.03 | 1.9239 | 0.50165 | 0.049375 | 0.20628 | 0.6921 | 0.26811 | 0.27478 | 1.2638 | 0.99486 | 0.25707 | 1.9383 | 0.26093 | 0.46869 | 0.68461 | 4.0736 | 44.3237
110908_N1_7:00am | Bin % | 0 | 0 | 0 | 0.00012 | 0.34033 | 3.6435 | 10.1097 | 17.1164 | 21.1203 | 19.819 | 14.3138 | 7.6173 | 3.113 | 1.1211 | 0.53051 | 0.36035 | 0.2102 | 0.089086 | 0.039038 | 0.034033 | 0.032031 | 0.022021 | 0.011011 | 0.005305 | 0.004604 | 0.006306 | 0.007407 | 0.007007 | 0.005405 | 0.003303 | 0.001802 | 0.001501 | 0.003904 | 0.009709 | 0.018017 | 0.030029 | 0.041039 | 0.050048 | 0.054052 | 0.051049 | 0.037036 | 0.018017 | 0.001602 | 0 | 0 | 0 | 0 | 0 | 99.4156 | 0.27376 | 0.3106 | 0.58436 | 0 | 363.145 | 0.881 | 320.078 | 170.127 | 0 | 1.976 | 1.9894 | 0.46198 | 0.074165 | 1.0054 | 1.9961 | 0.46079 | 0.043674 | 0.17357 | 0.65848 | 0.2542 | 0.25795 | 1.241 | 0.98318 | 0.26841 | 2.0239 | 0.2459 | 0.40499 | 0.63639 | 5.0466 | 56.144
110908_M_4:30am | Bin % | 0 | 0.52527 | 0.89902 | 1.8586 | 4.8183 | 10.2023 | 16.3641 | 19.7986 | 18.5864 | 13.4347 | 7.3942 | 3.1011 | 1.3132 | 0.69699 | 0.37375 | 0.16162 | 0.057577 | 0.035355 | 0.032324 | 0.025253 | 0.017172 | 0.010101 | 0.005556 | 0.00303 | 0.002424 | 0.003131 | 0.004647 | 0.006061 | 0.006465 | 0.005657 | 0.00394 | 0.001919 | 0.00101 | 0.002828 | 0.008384 | 0.018182 | 0.029294 | 0.040405 | 0.047476 | 0.047476 | 0.036365 | 0.018182 | 0.001616 | 0 | 0 | 0 | 0 | 0 | 99.5857 | 0.16404 | 0.25021 | 0.41425 | 0 | 607.063 | 0.656 | 398.01 | 240.397 | 0 | 1.6995 | 1.7056 | 0.50651 | 0.027738 | 1.0494 | 1.7086 | 0.49496 | 0.018351 | 0.064117 | 0.72701 | 0.30789 | 0.31557 | 1.2604 | 0.9962 | 0.25234 | 1.7222 | 0.30308 | 0.44354 | 0.66599 | 4.0767 | 47.3395
110908_M_7:00am | Bin % | 0 | 0.38078 | 0.92189 | 1.4029 | 3.0162 | 6.8541 | 12.1249 | 16.7343 | 18.2374 | 15.8325 | 11.0226 | 6.333 | 3.437 | 1.8538 | 0.94193 | 0.41084 | 0.18037 | 0.097199 | 0.063129 | 0.043088 | 0.031064 | 0.021043 | 0.010021 | 0.003607 | 0.001503 | 0.002305 | 0.00471 | 0.007315 | 0.009119 | 0.009219 | 0.007415 | 0.004108 | 0.000762 | 1e-05 | 0 | 0 | 0 | 0 | 0 | 0 | 0 | 0 | 0 | 0 | 0 | 0 | 0 | 0 | 99.6844 | 0.31561 | 1e-05 | 0.31562 | 0 | 315.85 | 31496 | 9948000 | 315.84 | 0 | 1.8735 | 1.8842 | 0.57023 | 0.044518 | 1.0791 | 1.8895 | 0.55244 | 0.029093 | 0.10528 | 0.75629 | 0.27292 | 0.2818 | 1.291 | 0.99952 | 0.25319 | 1.887 | 0.27037 | 0.37191 | 0.60984 | 0.5544 | 6.1843
110908_HT_4:30am | Bin % | 0 | 0 | 0 | 0 | 0 | 0 | 0 | 0 | 0 | 0.74933 | 14.0873 | 26.0765 | 22.9793 | 18.2835 | 12.189 | 5.6349 | 0 | 0 | 0 | 0 | 0 | 0 | 0 | 0 | 0 | 0 | 0 | 0 | 0 | 0 | 0 | 0 | 0 | 0 | 0 | 0 | 0 | 0 | 0 | 0 | 0 | 0 | 0 | 0 | 0 | 0 | 0 | 0 | 100 | 0 | 0 | 0 | 0 | INFINITE | N/A | INFINITE | INFINITE | N/A | 2.8519 | 2.8846 | 0.30684 | 0.46121 | 0.57668 | 2.9009 | 0.38592 | 0.12696 | 0.77459 | -0.026226 | 0.13851 | 0.1376 | 1.2034 | 0.95381 | 0.62505 | 2.8827 | 0.13559 | 0.12927 | 0.35954 | 0.30214 | 2.2666
110908_HT_7:00am | Bin % | 0 | 0 | 0 | 0 | 0 | 0 | 0.58966 | 6.906 | 20.8879 | 21.7874 | 16.6903 | 11.2935 | 7.7855 | 5.6867 | 3.9777 | 2.3786 | 1.0994 | 0.35979 | 0.14991 | 0.044974 | 0.03498 | 0.023986 | 0.006496 | 0.002199 | 0.008195 | 0.009894 | 0.005997 | 0.003298 | 0.003498 | 0.005897 | 0.009495 | 0.011993 | 0.011993 | 0.009994 | 0.007895 | 0.008595 | 0.012992 | 0.019988 | 0.027984 | 0.03398 | 0.03498 | 0.032981 | 0.022987 | 0.010994 | 0.001399 | 0 | 0 | 0 | 99.0826 | 0.6926 | 0.22477 | 0.91737 | 0 | 143.059 | 3.081 | 440.818 | 108.007 | 0 | 2.2482 | 2.3625 | 0.48746 | 0.46769 | 0.89649 | 2.4196 | 0.51677 | 0.33166 | 0.88314 | 0.46286 | 0.21048 | 0.20408 | 1.2707 | 0.88813 | 0.27235 | 2.3858 | 0.19134 | 0.42843 | 0.65454 | 3.8244 | 38.4679
110908_S1_7:00am | Bin % | 0 | 0.58266 | 1.527 | 3.727 | 8.0467 | 13.4614 | 17.6806 | 18.6852 | 15.7719 | 10.6485 | 5.5453 | 2.2 | 0.86394 | 0.49224 | 0.34156 | 0.20092 | 0.085389 | 0.037169 | 0.028128 | 0.026119 | 0.018082 | 0.009845 | 0.006329 | 0.007233 | 0.00653 | 0.000301 | 0 | 0 | 0 | 0 | 0 | 0 | 0 | 0 | 0 | 0 | 0 | 0 | 0 | 0 | 0 | 0 | 0 | 0 | 0 | 0 | 0 | 0 | 99.8603 | 0.13974 | 0 | 0.13974 | 0 | 714.63 | INFINITE | INFINITE | 714.63 | 0 | 1.5708 | 1.5749 | 0.52888 | 0.018809 | 1.0046 | 1.5769 | 0.52792 | 0.01143 | 0.043367 | 0.65602 | 0.33661 | 0.34629 | 1.2805 | 0.99619 | 0.26071 | 1.5786 | 0.3348 | 0.31233 | 0.55886 | 0.48347 | 4.8119
110908_BF_4:30am | Bin % | 0 | 0.63476 | 0.60453 | 0.55416 | 2.2267 | 7.1133 | 13.7028 | 18.7406 | 19.5466 | 15.8186 | 9.9043 | 5.0378 | 2.5995 | 1.471 | 0.81612 | 0.40302 | 0.20151 | 0.11083 | 0.060453 | 0.040302 | 0.029219 | 0.018136 | 0.011083 | 0.009068 | 0.007859 | 0.005441 | 0.00403 | 0.004937 | 0.007154 | 0.008766 | 0.008564 | 0.006247 | 0.003123 | 0.002015 | 0.005139 | 0.014106 | 0.029219 | 0.04534 | 0.057431 | 0.061461 | 0.048363 | 0.024181 | 0.002217 | 0 | 0 | 0 | 0 | 0 | 99.3753 | 0.33521 | 0.28947 | 0.62469 | 0 | 296.453 | 1.158 | 343.3 | 159.081 | 0 | 1.8369 | 1.8579 | 0.52516 | 0.098281 | 1.0702 | 1.8684 | 0.50745 | 0.062092 | 0.23736 | 0.76513 | 0.27993 | 0.28614 | 1.2684 | 0.98796 | 0.26402 | 1.8835 | 0.27103 | 0.50018 | 0.70723 | 3.9401 | 41.8181
110908_BF_7:00am | Bin % | 0 | 0 | 0 | 0.004502 | 0.96047 | 6.3931 | 14.7071 | 21.3103 | 22.2108 | 17.1083 | 9.6947 | 4.0019 | 1.5908 | 0.81039 | 0.45022 | 0.2001 | 0.08204 | 0.054026 | 0.043021 | 0.029014 | 0.018009 | 0.011005 | 0.006403 | 0.003502 | 0.002401 | 0.002601 | 0.003902 | 0.005603 | 0.006803 | 0.006603 | 0.005002 | 0.002501 | 0.0007 | 0.001501 | 0.006703 | 0.017008 | 0.031015 | 0.044021 | 0.054026 | 0.055027 | 0.04202 | 0.02101 | 0.001901 | 0 | 0 | 0 | 0 | 0 | 99.5247 | 0.2011 | 0.27423 | 0.47533 | 0 | 494.908 | 0.733 | 362.92 | 209.38 | 0 | 1.8292 | 1.8471 | 0.41841 | 0.14463 | 0.92846 | 1.856 | 0.42658 | 0.062894 | 0.35918 | 0.58676 | 0.28142 | 0.28541 | 1.2301 | 0.98562 | 0.26819 | 1.8765 | 0.27234 | 0.37752 | 0.61442 | 5.5676 | 66.0601
111108_TJR_4:30am | Bin % | 0 | 0 | 0 | 0 | 0 | 0 | 0 | 0 | 0.29999 | 6.4597 | 27.9986 | 26.3987 | 18.7991 | 10.1995 | 4.7598 | 2.0099 | 1.1099 | 0.71996 | 0.32998 | 0.24999 | 0.25999 | 0.16999 | 0.060997 | 0.015999 | 0.020999 | 0.015999 | 0.0084 | 0.0056 | 0.006 | 0.012999 | 0.024999 | 0.029999 | 0.022999 | 0.0092 | 0.00068 | 0 | 0 | 0 | 0 | 0 | 0 | 0 | 0 | 0 | 0 | 0 | 0 | 0 | 98.0352 | 1.9549 | 0.00988 | 1.9648 | 0 | 50.148 | 197.874 | 9923.077 | 49.896 | 0 | 2.6486 | 2.7192 | 0.29825 | 0.68173 | 0.78122 | 2.7545 | 0.3424 | 0.30946 | 1.2906 | 0.22451 | 0.15948 | 0.15412 | 1.1647 | 0.91257 | 0.24427 | 2.729 | 0.15083 | 0.22458 | 0.4739 | 2.6353 | 19.1245
111108_TJR_7:00am | Bin % | 0 | 0 | 0 | 0 | 0 | 0.009103 | 1.0003 | 7.2624 | 17.1056 | 23.1076 | 21.7071 | 15.0049 | 7.9826 | 3.4811 | 1.4105 | 0.6202 | 0.3101 | 0.17006 | 0.10003 | 0.079026 | 0.06002 | 0.041013 | 0.026009 | 0.016005 | 0.012004 | 0.009203 | 0.009103 | 0.012004 | 0.015005 | 0.017006 | 0.016005 | 0.012004 | 0.007202 | 0.005002 | 0.008803 | 0.021007 | 0.040013 | 0.06202 | 0.078026 | 0.082027 | 0.065021 | 0.03201 | 0.002901 | 0 | 0 | 0 | 0 | 0 | 99.0015 | 0.6017 | 0.39683 | 0.99853 | 0 | 164.537 | 1.516 | 249.481 | 99.148 | 0 | 2.2685 | 2.2987 | 0.40716 | 0.20749 | 0.92471 | 2.3138 | 0.41617 | 0.10894 | 0.48308 | 0.57853 | 0.20755 | 0.20885 | 1.2236 | 0.97239 | 0.26763 | 2.3407 | 0.19741 | 0.4308 | 0.65635 | 5.6738 | 58.8968
111108_N2_4:30am | Bin % | 0 | 0 | 0 | 1.5e-05 | 0.097044 | 2.201 | 7.6335 | 14.5066 | 19.6089 | 20.3092 | 16.3074 | 10.0045 | 4.8922 | 2.0409 | 0.8904 | 0.49022 | 0.28013 | 0.14006 | 0.06703 | 0.048022 | 0.040018 | 0.028013 | 0.015007 | 0.008304 | 0.006803 | 0.008304 | 0.009504 | 0.009304 | 0.007603 | 0.005302 | 0.003402 | 0.002701 | 0.004702 | 0.010005 | 0.020009 | 0.032015 | 0.04402 | 0.054025 | 0.058026 | 0.055025 | 0.040018 | 0.019009 | 0.001701 | 0 | 0 | 0 | 0 | 0 | 99.2621 | 0.40408 | 0.33385 | 0.73794 | 0 | 245.647 | 1.21 | 297.324 | 134.513 | 0 | 2.0777 | 2.0956 | 0.47667 | 0.095827 | 0.98236 | 2.1046 | 0.47702 | 0.05651 | 0.22266 | 0.64762 | 0.2369 | 0.24159 | 1.2552 | 0.98804 | 0.26628 | 2.1289 | 0.22863 | 0.43434 | 0.65904 | 4.742 | 49.9906
111108_N2_7:00am | Bin % | 0 | 0 | 0 | 4.6e-05 | 0.16993 | 2.7089 | 8.6665 | 15.8936 | 20.6916 | 20.4917 | 15.4937 | 8.6665 | 3.7485 | 1.4194 | 0.66973 | 0.43982 | 0.25989 | 0.11995 | 0.052979 | 0.042983 | 0.038984 | 0.025989 | 0.012995 | 0.006297 | 0.005698 | 0.007797 | 0.009296 | 0.009096 | 0.007397 | 0.005198 | 0.003299 | 0.002799 | 0.004898 | 0.010996 | 0.018992 | 0.030987 | 0.042983 | 0.051979 | 0.056977 | 0.052979 | 0.038984 | 0.017993 | 0.001599 | 0 | 0 | 0 | 0 | 0 | 99.3199 | 0.35566 | 0.32447 | 0.68012 | 0 | 279.258 | 1.096 | 306.1 | 146.032 | 0 | 2.0243 | 2.0368 | 0.46091 | 0.085122 | 1.0015 | 2.043 | 0.45511 | 0.041099 | 0.21851 | 0.69199 | 0.24582 | 0.24929 | 1.2441 | 0.98087 | 0.26959 | 2.0763 | 0.23712 | 0.41858 | 0.64698 | 4.9735 | 53.7
111108_N1_4:30am | Bin % | 0 | 0 | 0 | 4.6e-05 | 0.18018 | 2.8628 | 8.9888 | 16.0157 | 20.5201 | 20.0196 | 15.1148 | 8.6685 | 3.9639 | 1.6116 | 0.74072 | 0.42041 | 0.23023 | 0.11011 | 0.057056 | 0.046045 | 0.038037 | 0.025024 | 0.014014 | 0.008008 | 0.007107 | 0.008308 | 0.009009 | 0.008508 | 0.006907 | 0.004805 | 0.003103 | 0.002603 | 0.004504 | 0.00981 | 0.018018 | 0.029028 | 0.04104 | 0.050049 | 0.054053 | 0.05105 | 0.037036 | 0.018018 | 0.001602 | 0 | 0 | 0 | 0 | 0 | 99.3372 | 0.35314 | 0.3097 | 0.66285 | 0 | 281.293 | 1.14 | 320.75 | 149.864 | 0 | 2.019 | 2.0349 | 0.47051 | 0.094632 | 1.0033 | 2.0429 | 0.46537 | 0.051265 | 0.23273 | 0.68645 | 0.24673 | 0.24991 | 1.2488 | 0.9769 | 0.27079 | 2.0736 | 0.23756 | 0.41727 | 0.64596 | 4.8094 | 51.9424
111108_N1_7:00am | Bin % | 0 | 0 | 0 | 0 | 0 | 0.40014 | 5.0318 | 13.8049 | 21.3076 | 22.8081 | 17.8063 | 10.0036 | 4.5016 | 1.9107 | 0.90032 | 0.43015 | 0.20007 | 0.12004 | 0.08403 | 0.061022 | 0.045016 | 0.034012 | 0.023008 | 0.015005 | 0.012004 | 0.012004 | 0.015005 | 0.017006 | 0.017006 | 0.015005 | 0.012004 | 0.009103 | 0.007803 | 0.010004 | 0.017006 | 0.030011 | 0.046016 | 0.062022 | 0.072026 | 0.073026 | 0.05602 | 0.02701 | 0.002501 | 0 | 0 | 0 | 0 | 0 | 99.1053 | 0.49908 | 0.39564 | 0.89472 | 0 | 198.577 | 1.261 | 250.493 | 110.767 | 0 | 2.1095 | 2.1342 | 0.41979 | 0.16262 | 0.96449 | 2.1465 | 0.42265 | 0.087389 | 0.38713 | 0.62766 | 0.23172 | 0.23443 | 1.2246 | 0.9826 | 0.27096 | 2.1729 | 0.22177 | 0.44378 | 0.66617 | 5.6471 | 58.4104
111108_M_4:30am | Bin % | 0 | 0.57682 | 0.49586 | 1.2245 | 4.3717 | 10.2208 | 16.6974 | 20.4416 | 19.3285 | 13.9651 | 7.529 | 2.793 | 0.87029 | 0.43514 | 0.36431 | 0.24287 | 0.11132 | 0.04149 | 0.032383 | 0.034407 | 0.026311 | 0.014167 | 0.007084 | 0.005971 | 0.006173 | 0.003744 | 0.003947 | 0.003744 | 0.003036 | 0.002024 | 0.001214 | 0.001012 | 0.001923 | 0.004453 | 0.008399 | 0.013156 | 0.019227 | 0.023275 | 0.025299 | 0.023275 | 0.017203 | 0.008197 | 0.000729 | 0 | 0 | 0 | 0 | 0 | 99.6682 | 0.18863 | 0.14321 | 0.33184 | 0 | 528.38 | 1.317 | 695.944 | 300.348 | 0 | 1.7063 | 1.7119 | 0.47176 | 0.030971 | 0.98798 | 1.7148 | 0.47562 | 0.01783 | 0.071603 | 0.62324 | 0.30645 | 0.31343 | 1.2486 | 0.99617 | 0.25859 | 1.723 | 0.30291 | 0.35604 | 0.59669 | 3.3206 | 41.6157
111108_M_7:00am | Bin % | 0 | 0 | 0 | 2.3e-05 | 0.12009 | 3.3826 | 12.1095 | 20.3159 | 23.018 | 18.7146 | 11.1087 | 5.2441 | 2.562 | 1.3411 | 0.61048 | 0.2502 | 0.16012 | 0.14011 | 0.099078 | 0.080063 | 0.073057 | 0.058045 | 0.039031 | 0.030024 | 0.029023 | 0.02502 | 0.020016 | 0.018014 | 0.020016 | 0.022017 | 0.022017 | 0.020016 | 0.016013 | 0.01301 | 0.01301 | 0.019015 | 0.032025 | 0.049038 | 0.06405 | 0.071056 | 0.058045 | 0.029023 | 0.002702 | 0 | 0 | 0 | 0 | 0 | 98.9375 | 0.71156 | 0.35097 | 1.0625 | 0 | 139.044 | 2.027 | 281.893 | 93.115 | 0 | 1.9097 | 1.9356 | 0.45323 | 0.15261 | 1.0797 | 1.9485 | 0.44235 | 0.087739 | 0.37648 | 0.73113 | 0.26615 | 0.26877 | 1.2232 | 0.97955 | 0.27337 | 1.9881 | 0.25208 | 0.48051 | 0.69319 | 5.4098 | 53.4835
111108_HT_4:30am | Bin % | 0 | 0.38358 | 0.44415 | 1.4132 | 4.6938 | 10.1952 | 15.848 | 18.6744 | 17.3622 | 12.7188 | 7.3184 | 3.533 | 2.029 | 1.6454 | 1.4132 | 0.99933 | 0.5249 | 0.20189 | 0.078735 | 0.0535 | 0.045424 | 0.030283 | 0.016151 | 0.00858 | 0.007268 | 0.008984 | 0.010094 | 0.009993 | 0.008378 | 0.006158 | 0.00424 | 0.003432 | 0.005047 | 0.009993 | 0.01817 | 0.028264 | 0.040377 | 0.049462 | 0.0535 | 0.050471 | 0.036339 | 0.01716 | 0.001514 | 0 | 0 | 0 | 0 | 0 | 99.1966 | 0.49815 | 0.30525 | 0.80341 | 0 | 199.129 | 1.632 | 324.967 | 123.47 | 0 | 1.7304 | 1.7632 | 0.59113 | 0.17646 | 1.1835 | 1.7796 | 0.54546 | 0.090224 | 0.50602 | 0.92629 | 0.30136 | 0.30604 | 1.2869 | 0.96835 | 0.25432 | 1.8164 | 0.28394 | 0.58297 | 0.76352 | 3.4722 | 31.6173
111108_HT_7:00am | Bin % | 0 | 0.34227 | 0.92614 | 1.1174 | 3.1006 | 7.7514 | 12.5834 | 14.8988 | 13.6908 | 10.0667 | 6.483 | 4.7414 | 4.8421 | 5.4461 | 5.3052 | 4.0267 | 2.2348 | 0.89594 | 0.31207 | 0.19127 | 0.14093 | 0.087581 | 0.058387 | 0.03926 | 0.028187 | 0.0302 | 0.0302 | 0.025167 | 0.02114 | 0.022147 | 0.026174 | 0.02718 | 0.02416 | 0.020133 | 0.020133 | 0.029194 | 0.044294 | 0.061407 | 0.074494 | 0.079527 | 0.069461 | 0.049327 | 0.02416 | 0.010067 | 0.001007 | 0 | 0 | 0 | 97.5568 | 1.96 | 0.4832 | 2.4432 | 0 | 49.774 | 4.056 | 201.896 | 39.93 | 0 | 1.9222 | 2.1336 | 0.87721 | 0.33033 | 0.91886 | 2.2394 | 0.92274 | 0.34376 | 0.47128 | 0.48718 | 0.26386 | 0.25457 | 1.5285 | 0.78156 | 0.29277 | 2.1482 | 0.2256 | 1.0543 | 1.0268 | 2.2607 | 15.2431
111108_S1_4:30am | Bin % | 0 | 0 | 0 | 0.007501 | 0.99015 | 6.591 | 14.9023 | 21.0032 | 21.3032 | 16.1024 | 9.2514 | 4.4107 | 2.2803 | 1.2702 | 0.6501 | 0.33005 | 0.20003 | 0.13002 | 0.075011 | 0.053008 | 0.036005 | 0.023003 | 0.017003 | 0.015002 | 0.012002 | 0.008701 | 0.007301 | 0.008201 | 0.010002 | 0.011002 | 0.011002 | 0.008601 | 0.006101 | 0.005001 | 0.007501 | 0.015002 | 0.028004 | 0.042006 | 0.053008 | 0.056008 | 0.045007 | 0.022003 | 0.002 | 0 | 0 | 0 | 0 | 0 | 99.2925 | 0.43196 | 0.27554 | 0.70751 | 0 | 229.862 | 1.568 | 360.354 | 140.341 | 0 | 1.8306 | 1.8618 | 0.45322 | 0.19803 | 0.98034 | 1.8774 | 0.45428 | 0.10303 | 0.48124 | 0.64225 | 0.28114 | 0.28447 | 1.2413 | 0.97742 | 0.26731 | 1.9004 | 0.26786 | 0.43256 | 0.65769 | 4.9408 | 52.6056
111108_S1_7:00am | Bin % | 0 | 0.66511 | 1.562 | 3.8697 | 8.4549 | 14.0075 | 18.0385 | 18.3408 | 14.9145 | 9.5634 | 4.8069 | 2.0155 | 1.0581 | 0.81627 | 0.66511 | 0.43333 | 0.23178 | 0.10077 | 0.050387 | 0.037286 | 0.029224 | 0.019147 | 0.011085 | 0.006953 | 0.00645 | 0.007558 | 0.008263 | 0.00786 | 0.00655 | 0.004736 | 0.003225 | 0.002721 | 0.004031 | 0.008163 | 0.015116 | 0.023178 | 0.033255 | 0.040309 | 0.043333 | 0.041317 | 0.030232 | 0.014108 | 0.00131 | 0 | 0 | 0 | 0 | 0 | 99.4434 | 0.30625 | 0.25032 | 0.55657 | 0 | 324.712 | 1.223 | 397.262 | 178.671 | 0 | 1.5493 | 1.5628 | 0.55371 | 0.072845 | 1.0719 | 1.5696 | 0.53709 | 0.037786 | 0.18905 | 0.75206 | 0.34168 | 0.3498 | 1.2833 | 0.98549 | 0.2579 | 1.5996 | 0.32997 | 0.51711 | 0.7191 | 3.6305 | 36.774
111108_BF_4:30am | Bin % | 0 | 0.26015 | 0.33019 | 0.42024 | 2.9417 | 9.2553 | 16.8096 | 21.3121 | 20.0114 | 14.2081 | 7.6143 | 3.1918 | 1.4408 | 0.84048 | 0.49028 | 0.23013 | 0.11006 | 0.063036 | 0.048027 | 0.03502 | 0.024014 | 0.016009 | 0.012007 | 0.009205 | 0.007905 | 0.007905 | 0.008605 | 0.009205 | 0.009005 | 0.007704 | 0.005903 | 0.004102 | 0.003802 | 0.006204 | 0.012007 | 0.021012 | 0.032018 | 0.042024 | 0.048027 | 0.047027 | 0.03502 | 0.01701 | 0.001501 | 0 | 0 | 0 | 0 | 0 | 99.4667 | 0.27146 | 0.26185 | 0.5333 | 0 | 366.421 | 1.037 | 379.862 | 186.51 | 0 | 1.7367 | 1.7543 | 0.47051 | 0.097005 | 1.0491 | 1.7631 | 0.45958 | 0.057451 | 0.23605 | 0.72852 | 0.30006 | 0.3034 | 1.24 | 0.97649 | 0.26704 | 1.7883 | 0.28952 | 0.42323 | 0.65056 | 4.678 | 52.3573
111108_BF_7:00am | Bin % | 0 | 0.77211 | 2.2161 | 3.8706 | 7.1997 | 11.9326 | 16.2444 | 17.9491 | 16.1441 | 11.4312 | 6.2471 | 2.8378 | 1.3838 | 0.71195 | 0.37101 | 0.2206 | 0.15041 | 0.087238 | 0.05114 | 0.039107 | 0.037101 | 0.026071 | 0.008824 | 0.002808 | 0.005916 | 0.007019 | 0.005214 | 0.004813 | 0.006718 | 0.009426 | 0.01103 | 0.009125 | 0.005014 | 0.000973 | 1.3e-05 | 0 | 0 | 0 | 0 | 0 | 0 | 0 | 0 | 0 | 0 | 0 | 0 | 0 | 99.6824 | 0.31656 | 0.000986 | 0.31755 | 0 | 314.888 | 321.16 | 101129.196 | 313.91 | 0 | 1.6143 | 1.6106 | 0.57218 | -0.00388 | 1.063 | 1.6087 | 0.55836 | -0.010036 | 0.003941 | 0.73163 | 0.32662 | 0.3392 | 1.2948 | 1.0096 | 0.24854 | 1.6186 | 0.32566 | 0.37929 | 0.61587 | 0.84537 | 8.1829
111108_TJR_4:30am | Bin % | 0 | 0 | 0 | 0 | 0 | 0 | 0 | 0 | 0 | 0 | 0 | 0 | 0 | 0 | 0 | 0.00033 | 0.056001 | 0.80001 | 3.3001 | 5.4501 | 5.6801 | 4.8901 | 4.4701 | 4.7201 | 5.1601 | 5.7001 | 6.1701 | 6.4901 | 6.5701 | 6.3801 | 6.0501 | 5.4301 | 4.8301 | 4.1401 | 3.3301 | 2.66 | 2.06 | 1.55 | 1.16 | 0.87001 | 0.63001 | 0.51001 | 0.37001 | 0.27 | 0.18 | 0.099002 | 0.023 | 0 | 0.056331 | 82.0914 | 17.8523 | 99.9437 | 0 | 0.001 | 4.598 | 0.003 | 0.001 | 0 | 6.6423 | 6.597 | 1.459 | 0.018478 | 0.8796 | 6.5743 | 1.5368 | -0.044215 | 0.12037 | 0.48296 | 0.010011 | 0.0134 | 2.0876 | 1.0878 | 0.2471 | 6.6631 | 0.009867 | 2.0213 | 1.4217 | 0.31717 | 2.5735
111108_TJR_7:00am | Bin % | 0 | 0 | 0 | 0 | 0 | 0 | 0 | 0 | 0 | 0 | 0 | 0 | 0 | 0 | 0 | 0 | 0 | 0.007904 | 0.48023 | 2.7613 | 4.9824 | 5.0124 | 4.0319 | 3.9019 | 4.5822 | 5.3526 | 6.0229 | 6.6932 | 7.1134 | 7.2135 | 7.1334 | 6.6032 | 6.0329 | 5.2525 | 4.252 | 3.3916 | 2.6013 | 1.9309 | 1.4007 | 1.0105 | 0.71034 | 0.55027 | 0.39019 | 0.28014 | 0.18009 | 0.10005 | 0.024012 | 0 | 0 | 77.9254 | 22.0746 | 100 | N/A | 0 | 3.53 | 0 | 0 | 0 | 6.9691 | 6.8968 | 1.3781 | -0.023435 | 0.92978 | 6.8607 | 1.4388 | -0.075369 | 0.043053 | 0.51064 | 0.007981 | 0.010148 | 1.9427 | 1.0708 | 0.21937 | 6.9579 | 0.008044 | 1.7922 | 1.3387 | 0.20878 | 2.5832
111108_N2_4:30am | Bin % | 0 | 0 | 0 | 0 | 0 | 0 | 0 | 0 | 0 | 0 | 0 | 0 | 0 | 0 | 0 | 0.002199 | 0.18995 | 1.9795 | 6.0685 | 8.158 | 7.2283 | 5.5187 | 4.6789 | 4.4489 | 4.249 | 4.309 | 4.6589 | 5.0488 | 5.3287 | 5.4087 | 5.3187 | 4.9188 | 4.4889 | 3.9091 | 3.1892 | 2.5694 | 2.0195 | 1.5596 | 1.1997 | 0.93977 | 0.71983 | 0.61985 | 0.47988 | 0.36991 | 0.24994 | 0.13997 | 0.031992 | 0 | 0.19215 | 81.8102 | 17.9976 | 99.8078 | 0 | 0.002 | 4.546 | 0.011 | 0.002 | 0 | 6.423 | 6.4301 | 1.5727 | 0.085106 | 0.76684 | 6.4337 | 1.6937 | 0.00633 | 0.23177 | 0.41427 | 0.011655 | 0.017499 | 2.4287 | 1.1177 | 0.31267 | 6.4867 | 0.011151 | 2.4429 | 1.563 | 0.41911 | 2.4011
111108_N2_7:00am | Bin % | 0 | 0 | 0 | 0 | 0 | 0 | 0 | 0 | 0 | 0 | 0 | 0 | 0 | 0 | 0 | 0 | 0.0016 | 0.15003 | 2.2404 | 6.4211 | 8.1114 | 6.6712 | 5.1609 | 5.2609 | 6.021 | 6.5611 | 6.8312 | 6.9112 | 6.6512 | 6.1411 | 5.511 | 4.6408 | 3.8607 | 3.0705 | 2.2904 | 1.7203 | 1.2702 | 0.96017 | 0.75013 | 0.63011 | 0.53009 | 0.50009 | 0.41007 | 0.33006 | 0.23004 | 0.13002 | 0.031005 | 0 | 0.0016 | 87.1452 | 12.8532 | 99.9984 | 0 | 0 | 6.78 | 0 | 0 | 0 | 6.3778 | 6.3824 | 1.3489 | 0.095835 | 0.8641 | 6.3848 | 1.4093 | 0.004942 | 0.28173 | 0.50876 | 0.012025 | 0.015629 | 2.0118 | 1.0734 | 0.28781 | 6.4647 | 0.011322 | 1.8464 | 1.3588 | 0.61523 | 3.0961
111108_N1_4:30am | Bin % | 0 | 0 | 0 | 0 | 0 | 0 | 0 | 0 | 0 | 0 | 0 | 0 | 0 | 0 | 0 | 0.017001 | 0.42002 | 2.2001 | 4.7102 | 5.8103 | 5.6603 | 5.2303 | 4.9402 | 4.7102 | 4.5102 | 4.5602 | 4.8102 | 5.1603 | 5.4503 | 5.5903 | 5.5903 | 5.2903 | 4.9402 | 4.4202 | 3.6902 | 3.0402 | 2.4101 | 1.8501 | 1.4001 | 1.0501 | 0.77004 | 0.62003 | 0.45002 | 0.33002 | 0.22001 | 0.12001 | 0.028001 | 0 | 0.43702 | 79.164 | 20.399 | 99.563 | 0 | 0.006 | 3.881 | 0.021 | 0.004 | 0 | 6.6207 | 6.5838 | 1.5769 | 0.0263 | 0.80522 | 6.5653 | 1.6856 | -0.032852 | 0.12283 | 0.43734 | 0.010162 | 0.014992 | 2.3507 | 1.1297 | 0.27254 | 6.6341 | 0.010068 | 2.3923 | 1.5467 | 0.28307 | 2.3271
111108_N1_7:00am | Bin % | 0 | 0 | 0 | 0 | 0 | 0 | 0 | 0 | 0 | 0 | 0 | 0 | 0 | 0 | 0 | 0 | 0.010002 | 0.33005 | 2.6404 | 6.171 | 7.2412 | 5.7209 | 4.3107 | 4.3507 | 5.0208 | 5.6709 | 6.241 | 6.7011 | 6.8211 | 6.6211 | 6.231 | 5.4809 | 4.7308 | 3.8806 | 2.9505 | 2.2204 | 1.6203 | 1.1702 | 0.87014 | 0.69011 | 0.56009 | 0.52008 | 0.43007 | 0.36006 | 0.25004 | 0.15002 | 0.034005 | 0 | 0.010002 | 84.2835 | 15.7065 | 99.99 | 0 | 0 | 5.366 | 0.001 | 0 | 0 | 6.589 | 6.52 | 1.4149 | 0.015945 | 0.84782 | 6.4855 | 1.4974 | -0.069066 | 0.14822 | 0.46816 | 0.010388 | 0.014383 | 2.0889 | 1.1631 | 0.27023 | 6.6036 | 0.010283 | 1.968 | 1.4028 | 0.42154 | 2.7802
111108_M_4:30am | Bin % | 0 | 0 | 0 | 0 | 0 | 0 | 0 | 0 | 0 | 0 | 0 | 0 | 0 | 0 | 0 | 0.00098 | 0.13997 | 3.2394 | 11.7976 | 11.5977 | 11.0978 | 8.6783 | 6.7187 | 5.9288 | 4.939 | 4.0092 | 3.5693 | 3.3493 | 3.1994 | 3.0894 | 2.9594 | 2.6695 | 2.3495 | 1.9796 | 1.5897 | 1.3297 | 1.1398 | 1.0098 | 0.89982 | 0.78984 | 0.62987 | 0.5099 | 0.34993 | 0.22995 | 0.12997 | 0.064987 | 0.013997 | 0 | 0.14095 | 89.1922 | 10.6669 | 99.859 | 0 | 0.002 | 8.362 | 0.013 | 0.001 | 0 | 5.3779 | 5.7905 | 1.4361 | 0.47897 | 0.92862 | 5.9968 | 1.4777 | 0.41885 | 0.83936 | 0.557 | 0.024049 | 0.023707 | 2.0215 | 0.61398 | 0.34441 | 5.864 | 0.017169 | 2.186 | 1.4785 | 1.082 | 3.4683
111108_M_7:00am | Bin % | 0 | 0 | 0 | 0 | 0 | 0 | 0 | 0 | 0 | 0 | 0 | 0 | 0 | 0 | 0 | 0 | 0 | 2.3e-05 | 0.022004 | 0.54009 | 2.2704 | 3.9007 | 4.3607 | 4.5708 | 5.4509 | 6.7511 | 7.6413 | 8.2114 | 8.3814 | 8.1114 | 7.6313 | 6.7511 | 5.871 | 4.8908 | 3.7906 | 2.9005 | 2.1404 | 1.5503 | 1.1202 | 0.83014 | 0.63011 | 0.54009 | 0.42007 | 0.33006 | 0.23004 | 0.13002 | 0.031005 | 0 | 0 | 80.4657 | 19.5343 | 100 | N/A | 0 | 4.119 | 0 | 0 | 0 | 6.9404 | 6.9629 | 1.2053 | 0.065206 | 1.0084 | 6.9741 | 1.2069 | 0.027879 | 0.16872 | 0.64552 | 0.008142 | 0.009331 | 1.7497 | 0.97507 | 0.23248 | 7.0071 | 0.007774 | 1.4549 | 1.2062 | 0.45261 | 3.1075
111108_HT_4:30am | Bin % | 0 | 0 | 0 | 0 | 0 | 0 | 0 | 0 | 0 | 0 | 0 | 0 | 0 | 0.0011 | 0.17999 | 1.8699 | 5.6796 | 8.4894 | 8.6994 | 8.0394 | 7.7095 | 7.0695 | 5.8296 | 4.5797 | 3.7097 | 3.2098 | 2.9398 | 2.8798 | 2.8998 | 2.8998 | 2.9098 | 2.7898 | 2.6798 | 2.4998 | 2.1998 | 1.9399 | 1.6799 | 1.4299 | 1.1999 | 1.0199 | 0.81994 | 0.70995 | 0.54996 | 0.41997 | 0.27998 | 0.14999 | 0.035997 | 0 | 7.7306 | 77.3345 | 14.9349 | 92.2694 | 0 | 0.1 | 5.178 | 0.518 | 0.084 | 0 | 5.347 | 5.8304 | 1.7253 | 0.43445 | 0.84335 | 6.0721 | 1.8272 | 0.39687 | 0.6919 | 0.46582 | 0.02457 | 0.025684 | 2.465 | 0.53041 | 0.32611 | 5.8935 | 0.016822 | 2.9983 | 1.7316 | 0.83998 | 2.7849
111108_HT_7:00am | Bin % | 0 | 0 | 0 | 0 | 0 | 0 | 0 | 0 | 0 | 0 | 0 | 0 | 0 | 0.0011 | 0.19004 | 2.3205 | 7.6716 | 11.7024 | 11.3024 | 8.8719 | 7.2715 | 6.2513 | 5.1411 | 4.0809 | 3.3207 | 2.8306 | 2.5105 | 2.3505 | 2.2705 | 2.2005 | 2.1605 | 2.0604 | 2.0004 | 1.9104 | 1.7504 | 1.6203 | 1.4803 | 1.3303 | 1.1802 | 1.0402 | 0.87018 | 0.77016 | 0.59012 | 0.45009 | 0.30006 | 0.16003 | 0.038008 | 0 | 10.1832 | 76.326 | 13.4908 | 89.8168 | 0 | 0.133 | 5.658 | 0.755 | 0.113 | 0 | 5.027 | 5.618 | 1.713 | 0.54021 | 0.95442 | 5.9135 | 1.7741 | 0.49973 | 0.89212 | 0.53629 | 0.030672 | 0.029928 | 2.2507 | 0.52435 | 0.33597 | 5.6601 | 0.019776 | 3.0587 | 1.7489 | 1.082 | 3.2306
111108_S1_4:30am | Bin % | 0 | 0 | 0 | 0 | 0 | 0 | 0 | 0 | 0 | 0 | 0 | 0 | 0 | 0 | 0 | 0 | 0.00032 | 0.042993 | 1.0698 | 4.3793 | 6.689 | 5.8491 | 4.0794 | 3.7494 | 4.5493 | 5.4692 | 6.269 | 7.0189 | 7.3889 | 7.3289 | 7.0289 | 6.259 | 5.4492 | 4.4993 | 3.4195 | 2.5596 | 1.8297 | 1.2898 | 0.91986 | 0.68989 | 0.53992 | 0.48992 | 0.39994 | 0.32995 | 0.23996 | 0.13998 | 0.031995 | 0 | 0.00032 | 82.6203 | 17.3793 | 99.9997 | 0 | 0 | 4.754 | 0 | 0 | 0 | 6.7799 | 6.6737 | 1.3728 | -0.030007 | 0.88662 | 6.6206 | 1.4547 | -0.10951 | 0.072471 | 0.46428 | 0.0091 | 0.012125 | 1.9788 | 1.1507 | 0.24036 | 6.7593 | 0.009231 | 1.8239 | 1.3505 | 0.31875 | 2.7614
111108_S1_7:00am | Bin % | 0 | 0 | 0 | 0 | 0 | 0 | 0 | 0 | 0 | 0 | 0 | 0 | 0 | 0 | 0.012999 | 0.47995 | 3.0497 | 7.0593 | 9.1891 | 8.9291 | 8.2292 | 7.4893 | 6.3894 | 5.1395 | 4.1396 | 3.5396 | 3.2197 | 3.1097 | 3.0897 | 3.0597 | 3.0297 | 2.8797 | 2.7397 | 2.5397 | 2.2298 | 1.9698 | 1.6998 | 1.4499 | 1.2299 | 1.0399 | 0.83992 | 0.73993 | 0.56994 | 0.42996 | 0.28997 | 0.15998 | 0.036996 | 0 | 3.5426 | 81.2319 | 15.2255 | 96.4574 | 0 | 0.044 | 5.335 | 0.233 | 0.037 | 0 | 5.4678 | 5.9342 | 1.6749 | 0.43298 | 0.85672 | 6.1675 | 1.7605 | 0.39748 | 0.69789 | 0.48966 | 0.022597 | 0.023413 | 2.3859 | 0.54577 | 0.32637 | 5.9981 | 0.015646 | 2.8393 | 1.685 | 0.85109 | 2.8283
111108_BF_4:30am | Bin % | 0 | 0 | 0 | 0 | 0 | 0 | 0 | 0 | 0 | 0 | 0 | 0 | 0 | 0 | 0 | 0 | 0.008198 | 0.26993 | 2.2595 | 5.4687 | 6.8283 | 5.9586 | 4.8488 | 4.5889 | 4.5789 | 4.5589 | 4.8588 | 5.4987 | 6.0785 | 6.4184 | 6.5284 | 6.1685 | 5.6686 | 4.9088 | 3.8891 | 3.0193 | 2.2195 | 1.5696 | 1.0897 | 0.76981 | 0.54987 | 0.44989 | 0.34991 | 0.26993 | 0.18995 | 0.10997 | 0.025994 | 0 | 0.008198 | 80.5805 | 19.4113 | 99.9918 | 0 | 0 | 4.151 | 0 | 0 | 0 | 6.7621 | 6.6623 | 1.4492 | -0.027015 | 0.79108 | 6.6124 | 1.5619 | -0.095849 | 0.059045 | 0.41193 | 0.009213 | 0.013622 | 2.2076 | 1.2354 | 0.27668 | 6.7182 | 0.009498 | 2.035 | 1.4265 | 0.25152 | 2.4003
111108_BF_7:00am | Bin % | 0 | 0 | 0 | 0 | 0 | 0 | 0 | 0 | 0 | 0 | 0 | 0 | 0 | 0 | 0 | 0.005299 | 0.16997 | 1.2498 | 3.7693 | 5.239 | 4.7991 | 3.9492 | 4.0292 | 4.979 | 6.0188 | 6.8987 | 7.3686 | 7.4686 | 7.2186 | 6.6887 | 6.0388 | 5.149 | 4.3292 | 3.4893 | 2.6495 | 1.9996 | 1.4797 | 1.0998 | 0.84984 | 0.68987 | 0.57989 | 0.5399 | 0.44991 | 0.35993 | 0.25995 | 0.14997 | 0.033993 | 0 | 0.17527 | 85.1936 | 14.6312 | 99.8247 | 0 | 0.002 | 5.823 | 0.012 | 0.002 | 0 | 6.5529 | 6.507 | 1.4003 | 0.020011 | 0.98912 | 6.484 | 1.4346 | -0.048015 | 0.1383 | 0.57098 | 0.010651 | 0.013164 | 1.9104 | 1.0316 | 0.21713 | 6.5924 | 0.010363 | 1.9128 | 1.383 | 0.42302 | 3.0166
111308_TJR_4:30am | Bin % | 0 | 0 | 0 | 0 | 0.012986 | 0.56937 | 1.0888 | 2.2175 | 7.222 | 15.283 | 21.576 | 22.0754 | 16.182 | 8.3207 | 2.717 | 1.0488 | 0.99889 | 0.6293 | 0.057935 | 0.00035 | 0 | 0 | 0 | 0 | 0 | 0 | 0 | 0 | 0 | 0 | 0 | 0 | 0 | 0 | 0 | 0 | 0 | 0 | 0 | 0 | 0 | 0 | 0 | 0 | 0 | 0 | 0 | 0 | 99.3124 | 0.68758 | 0 | 0.68758 | 0 | 144.437 | INFINITE | INFINITE | 144.437 | 0 | 2.5247 | 2.5318 | 0.4379 | 0.032523 | 1.0212 | 2.5354 | 0.43032 | 0.024923 | 0.068535 | 0.70815 | 0.17378 | 0.17655 | 1.2269 | 0.9902 | 0.26263 | 2.5318 | 0.17292 | 0.22426 | 0.47356 | 0.2446 | 3.9091
111308_TJR_7:00am | Bin % | 0 | 0 | 0 | 0.000621 | 0.37051 | 3.2544 | 8.8321 | 15.3209 | 19.7269 | 19.8271 | 15.6213 | 9.4329 | 4.4461 | 1.6422 | 0.55075 | 0.35048 | 0.33045 | 0.2203 | 0.068093 | 0.004907 | 2.7e-05 | 0 | 0 | 0 | 0 | 0 | 0 | 0 | 0 | 0 | 0 | 0 | 0 | 0 | 0 | 0 | 0 | 0 | 0 | 0 | 0 | 0 | 0 | 0 | 0 | 0 | 0 | 0 | 99.7067 | 0.29333 | 0 | 0.29333 | 0 | 339.916 | INFINITE | INFINITE | 339.916 | 0 | 2.0335 | 2.0441 | 0.47828 | 0.060301 | 0.98592 | 2.0493 | 0.4775 | 0.033168 | 0.14474 | 0.65538 | 0.24426 | 0.24864 | 1.2558 | 0.98424 | 0.2696 | 2.0556 | 0.24054 | 0.2478 | 0.49779 | 0.55504 | 3.9986
111308_N2_4:30am | Bin % | 0 | 0 | 0 | 0 | 0 | 0.12999 | 2.1099 | 6.1297 | 14.7994 | 22.899 | 22.1991 | 16.3993 | 8.8596 | 4.3498 | 1.1 | 0.46998 | 0.35998 | 0.16999 | 0.023999 | 0.00018 | 0 | 0 | 0 | 0 | 0 | 0 | 0 | 0 | 0 | 0 | 0 | 0 | 0 | 0 | 0 | 0 | 0 | 0 | 0 | 0 | 0 | 0 | 0 | 0 | 0 | 0 | 0 | 0 | 99.8058 | 0.19417 | 0 | 0.19417 | 0 | 514.008 | INFINITE | INFINITE | 514.008 | 0 | 2.2968 | 2.3173 | 0.4213 | 0.089682 | 1.0061 | 2.3276 | 0.41231 | 0.074631 | 0.18034 | 0.72192 | 0.20351 | 0.20519 | 1.222 | 0.97675 | 0.26247 | 2.3187 | 0.20045 | 0.19523 | 0.44185 | 0.42818 | 3.6433
111308_N2_7:00am | Bin % | 0 | 1.0928 | 1.8011 | 3.4402 | 7.012 | 12.0409 | 16.7965 | 18.6178 | 16.5941 | 11.6361 | 6.243 | 2.4689 | 0.8803 | 0.40474 | 0.2732 | 0.19225 | 0.12142 | 0.073864 | 0.035414 | 0.019225 | 0.017201 | 0.016189 | 0.014166 | 0.010118 | 0.007488 | 0.006577 | 0.00688 | 0.007285 | 0.007285 | 0.006982 | 0.006375 | 0.005869 | 0.006273 | 0.007791 | 0.010017 | 0.013154 | 0.017201 | 0.021249 | 0.02226 | 0.021249 | 0.016189 | 0.007589 | 0.000668 | 0 | 0 | 0 | 0 | 0 | 99.6154 | 0.24719 | 0.13737 | 0.38456 | 0 | 402.988 | 1.799 | 725.177 | 259.038 | 0 | 1.6112 | 1.6068 | 0.54292 | -0.022274 | 1.031 | 1.6047 | 0.53641 | -0.012191 | -0.054685 | 0.69005 | 0.32733 | 0.33911 | 1.2838 | 1.009 | 0.2528 | 1.6156 | 0.32633 | 0.424 | 0.65115 | 2.7152 | 31.7051
111308_N1_4:30am | Bin % | 0 | 0 | 0 | 8e-06 | 0.050006 | 1.4302 | 5.8807 | 12.7016 | 19.1024 | 21.5027 | 18.4023 | 11.6015 | 5.5507 | 1.9702 | 0.62008 | 0.43005 | 0.43005 | 0.27003 | 0.056007 | 0.0014 | 0 | 0 | 0 | 0 | 0 | 0 | 0 | 0 | 0 | 0 | 0 | 0 | 0 | 0 | 0 | 0 | 0 | 0 | 0 | 0 | 0 | 0 | 0 | 0 | 0 | 0 | 0 | 0 | 99.6726 | 0.32744 | 0 | 0.32744 | 0 | 304.398 | INFINITE | INFINITE | 304.398 | 0 | 2.1329 | 2.1446 | 0.44879 | 0.072649 | 0.96639 | 2.1504 | 0.45432 | 0.03852 | 0.1719 | 0.60987 | 0.22799 | 0.23279 | 1.2399 | 0.99577 | 0.26468 | 2.1485 | 0.22555 | 0.22899 | 0.47853 | 0.57746 | 4.1324
111308_N1_7:00am | Bin % | 0 | 0.82518 | 1.3686 | 2.2038 | 4.4077 | 8.6242 | 13.8873 | 17.8119 | 18.2144 | 14.6923 | 9.2481 | 4.4983 | 1.9623 | 0.88556 | 0.45284 | 0.28177 | 0.20126 | 0.12076 | 0.048304 | 0.017107 | 0.017107 | 0.022139 | 0.01912 | 0.012076 | 0.006642 | 0.004528 | 0.004629 | 0.005736 | 0.006742 | 0.007547 | 0.007849 | 0.007648 | 0.007849 | 0.008554 | 0.009661 | 0.012076 | 0.014089 | 0.017107 | 0.01912 | 0.018114 | 0.013082 | 0.006239 | 0.000553 | 0 | 0 | 0 | 0 | 0 | 99.5656 | 0.31578 | 0.1186 | 0.43438 | 0 | 315.296 | 2.663 | 839.542 | 229.213 | 0 | 1.7628 | 1.7623 | 0.559 | -0.007369 | 1.0736 | 1.762 | 0.5398 | -0.001553 | -0.023303 | 0.76738 | 0.29467 | 0.30322 | 1.2872 | 0.99418 | 0.24741 | 1.7713 | 0.29294 | 0.43357 | 0.65846 | 2.1732 | 25.1066
111308_M_4:30am | Bin % | 0 | 0 | 0 | 0.02898 | 1.6289 | 6.8752 | 14.29 | 20.2859 | 21.585 | 17.4878 | 10.5926 | 4.3969 | 1.2591 | 0.33976 | 0.26981 | 0.29979 | 0.21985 | 0.10992 | 0.031978 | 0.016988 | 0.020985 | 0.021985 | 0.017987 | 0.010992 | 0.006495 | 0.004797 | 0.005196 | 0.005896 | 0.006396 | 0.006396 | 0.006196 | 0.005896 | 0.006595 | 0.008594 | 0.010992 | 0.01499 | 0.019986 | 0.023983 | 0.025982 | 0.023983 | 0.017987 | 0.008394 | 0.000739 | 0 | 0 | 0 | 0 | 0 | 99.5597 | 0.2847 | 0.15563 | 0.44033 | 0 | 349.698 | 1.829 | 639.714 | 226.101 | 0 | 1.8349 | 1.8451 | 0.43516 | 0.074085 | 0.93973 | 1.8502 | 0.44166 | 0.03466 | 0.18178 | 0.60143 | 0.28031 | 0.28569 | 1.2384 | 0.99264 | 0.26751 | 1.8651 | 0.27451 | 0.3225 | 0.56789 | 4.2666 | 51.4652
111308_M_7:00am | Bin % | 0 | 0.95895 | 2.4024 | 5.6426 | 11.1036 | 16.6554 | 19.5827 | 18.0686 | 13.0215 | 7.1971 | 2.8869 | 0.92866 | 0.49462 | 0.41386 | 0.28264 | 0.14132 | 0.072678 | 0.05249 | 0.03432 | 0.01716 | 0.010094 | 0.009388 | 0.009186 | 0.008176 | 0.00535 | 0.000212 | 0 | 0 | 0 | 0 | 0 | 0 | 0 | 0 | 0 | 0 | 0 | 0 | 0 | 0 | 0 | 0 | 0 | 0 | 0 | 0 | 0 | 0 | 99.8536 | 0.14638 | 0 | 0.14638 | 0 | 682.174 | INFINITE | INFINITE | 682.174 | 0 | 1.4258 | 1.4302 | 0.50506 | 0.015227 | 1.0181 | 1.4323 | 0.5014 | 0.013034 | 0.029163 | 0.67411 | 0.37221 | 0.38314 | 1.2639 | 1.0035 | 0.25425 | 1.4343 | 0.37004 | 0.29543 | 0.54353 | 0.63673 | 5.5355
111308_HT_4:30am | Bin % | 0 | 0 | 0 | 0.012999 | 1.0499 | 5.4595 | 12.3989 | 18.8983 | 21.2981 | 18.4984 | 12.1989 | 5.7695 | 2.0998 | 0.71994 | 0.41996 | 0.38997 | 0.29997 | 0.15999 | 0.044996 | 0.011999 | 0.015999 | 0.022998 | 0.020998 | 0.012999 | 0.006199 | 0.0032 | 0.0033 | 0.0044 | 0.0055 | 0.006199 | 0.006499 | 0.006599 | 0.007499 | 0.009299 | 0.011999 | 0.014999 | 0.018998 | 0.021998 | 0.022998 | 0.021998 | 0.015999 | 0.007399 | 0.00065 | 0 | 0 | 0 | 0 | 0 | 99.5143 | 0.33937 | 0.14634 | 0.48571 | 0 | 293.232 | 2.319 | 680.034 | 204.885 | 0 | 1.8998 | 1.9147 | 0.44852 | 0.092206 | 0.95537 | 1.9222 | 0.45749 | 0.048918 | 0.2148 | 0.58529 | 0.26798 | 0.27331 | 1.2407 | 0.99329 | 0.26702 | 1.9345 | 0.26161 | 0.3324 | 0.57654 | 3.7991 | 43.8743
111308_HT_7:00am | Bin % | 0 | 0.63446 | 1.5106 | 3.9579 | 8.9832 | 15.1063 | 19.4368 | 19.4368 | 15.1063 | 8.8926 | 3.8269 | 1.2286 | 0.5539 | 0.44312 | 0.33234 | 0.19135 | 0.10071 | 0.065461 | 0.037262 | 0.018128 | 0.012085 | 0.012085 | 0.011078 | 0.00856 | 0.005539 | 0.002216 | 0.002115 | 0.002316 | 0.002316 | 0.002216 | 0.002115 | 0.002014 | 0.002417 | 0.003424 | 0.004733 | 0.006647 | 0.008762 | 0.011078 | 0.012085 | 0.011078 | 0.008157 | 0.003928 | 0.000342 | 0 | 0 | 0 | 0 | 0 | 99.7418 | 0.18792 | 0.070234 | 0.25816 | 0 | 530.761 | 2.676 | 1420.132 | 386.362 | 0 | 1.5051 | 1.5072 | 0.49576 | 0.025985 | 1.0174 | 1.5082 | 0.48893 | 0.00639 | 0.077309 | 0.69609 | 0.3523 | 0.35938 | 1.2605 | 0.98675 | 0.25877 | 1.5255 | 0.34735 | 0.33616 | 0.5798 | 2.3176 | 28.1377
111308_S1_4:30am | Bin % | 0 | 0 | 0 | 0 | 0.015993 | 1.3394 | 7.1468 | 15.8928 | 22.4898 | 22.4898 | 16.1927 | 8.2962 | 3.3885 | 1.1995 | 0.4298 | 0.29986 | 0.28987 | 0.18991 | 0.053976 | 0.012994 | 0.02299 | 0.028987 | 0.02199 | 0.011995 | 0.005098 | 0.002599 | 0.002899 | 0.004398 | 0.006497 | 0.008496 | 0.009995 | 0.009995 | 0.010995 | 0.010995 | 0.011995 | 0.013994 | 0.015993 | 0.017992 | 0.018991 | 0.016992 | 0.011995 | 0.005797 | 0.00051 | 0 | 0 | 0 | 0 | 0 | 99.4709 | 0.40382 | 0.12525 | 0.52907 | 0 | 246.327 | 3.224 | 794.158 | 188.011 | 0 | 2.0369 | 2.0541 | 0.40862 | 0.12589 | 0.94397 | 2.0627 | 0.41318 | 0.062271 | 0.30579 | 0.61359 | 0.24368 | 0.24678 | 1.2222 | 0.9854 | 0.26589 | 2.0762 | 0.23714 | 0.28581 | 0.53461 | 4.0037 | 47.5872
111308_S1_7:00am | Bin % | 0 | 0.020015 | 0.44033 | 2.4118 | 7.3154 | 13.9103 | 19.3144 | 20.5153 | 16.8125 | 10.6079 | 4.9337 | 1.6913 | 0.69051 | 0.48036 | 0.36027 | 0.21016 | 0.11008 | 0.06705 | 0.038028 | 0.021016 | 0.01401 | 0.012009 | 0.010007 | 0.008306 | 0.005104 | 0.0002 | 0 | 0 | 0 | 0 | 0 | 0 | 0 | 0 | 0 | 0 | 0 | 0 | 0 | 0 | 0 | 0 | 0 | 0 | 0 | 0 | 0 | 0 | 99.8243 | 0.17573 | 0 | 0.17573 | 0 | 568.052 | INFINITE | INFINITE | 568.052 | 0 | 1.5853 | 1.596 | 0.47422 | 0.057836 | 0.98404 | 1.6014 | 0.47397 | 0.034029 | 0.13485 | 0.6517 | 0.33326 | 0.34072 | 1.2536 | 0.99365 | 0.26533 | 1.6053 | 0.32866 | 0.26297 | 0.5128 | 0.82707 | 5.9344
111308_BF_4:30am | Bin % | 0 | 0 | 0 | 0.00024 | 0.58034 | 5.0029 | 12.3071 | 19.111 | 21.7125 | 18.8108 | 12.4072 | 5.9034 | 2.1612 | 0.7004 | 0.3402 | 0.30017 | 0.25014 | 0.14008 | 0.044025 | 0.014008 | 0.015009 | 0.020012 | 0.01701 | 0.011006 | 0.004803 | 0.002101 | 0.001901 | 0.002902 | 0.004002 | 0.004703 | 0.005203 | 0.005403 | 0.006104 | 0.007404 | 0.009205 | 0.012007 | 0.015009 | 0.01701 | 0.01801 | 0.01701 | 0.012007 | 0.005903 | 0.00052 | 0 | 0 | 0 | 0 | 0 | 99.5876 | 0.29827 | 0.11409 | 0.41236 | 0 | 333.882 | 2.614 | 872.919 | 241.508 | 0 | 1.9066 | 1.9224 | 0.43698 | 0.10146 | 0.94218 | 1.9303 | 0.44909 | 0.052775 | 0.23438 | 0.561 | 0.26672 | 0.27157 | 1.2354 | 0.99166 | 0.27027 | 1.9384 | 0.2609 | 0.29706 | 0.54503 | 3.5646 | 42.987
111308_BF_7:00am | Bin % | 0 | 0.79312 | 2.8311 | 6.6562 | 12.2482 | 17.268 | 19.0751 | 16.8664 | 11.947 | 6.606 | 2.8914 | 1.1646 | 0.65257 | 0.44174 | 0.25099 | 0.11044 | 0.067265 | 0.054213 | 0.031123 | 0.011043 | 0.007831 | 0.014055 | 0.011043 | 0.000412 | 0 | 0 | 0 | 0 | 0 | 0 | 0 | 0 | 0 | 0 | 0 | 0 | 0 | 0 | 0 | 0 | 0 | 0 | 0 | 0 | 0 | 0 | 0 | 0 | 99.8703 | 0.12972 | 0 | 0.12972 | 0 | 769.886 | INFINITE | INFINITE | 769.886 | 0 | 1.3901 | 1.4004 | 0.52105 | 0.044355 | 1.0185 | 1.4055 | 0.51676 | 0.029799 | 0.098815 | 0.67735 | 0.38153 | 0.39258 | 1.2735 | 0.99921 | 0.25797 | 1.4081 | 0.3768 | 0.30403 | 0.55139 | 0.641 | 4.9126
111508_TJR_7:00am | Bin % | 0 | 0 | 0 | 3.1e-05 | 0.12004 | 1.7406 | 4.3315 | 7.6127 | 12.6045 | 17.6063 | 19.4069 | 16.7059 | 11.1039 | 5.4419 | 1.6506 | 0.58021 | 0.61022 | 0.43015 | 0.054019 | 0.00041 | 0 | 0 | 0 | 0 | 0 | 0 | 0 | 0 | 0 | 0 | 0 | 0 | 0 | 0 | 0 | 0 | 0 | 0 | 0 | 0 | 0 | 0 | 0 | 0 | 0 | 0 | 0 | 0 | 99.5154 | 0.48458 | 0 | 0.48458 | 0 | 205.363 | INFINITE | INFINITE | 205.363 | 0 | 2.3325 | 2.3241 | 0.51687 | -0.021954 | 1.0061 | 2.3199 | 0.51611 | -0.02445 | -0.0322 | 0.65489 | 0.19854 | 0.20512 | 1.2727 | 1.0076 | 0.25243 | 2.3236 | 0.19976 | 0.27937 | 0.52856 | 0.17952 | 3.3442
111508_N2_4:30am | Bin % | 0 | 0 | 0 | 0 | 0 | 0 | 0 | 0.046001 | 3.8501 | 18.9003 | 26.3004 | 23.8004 | 15.1002 | 7.0801 | 2.58 | 1.08 | 0.74001 | 0.46001 | 0.062001 | 0.00047 | 0 | 0 | 0 | 0 | 0 | 0 | 0 | 0 | 0 | 0 | 0 | 0 | 0 | 0 | 0 | 0 | 0 | 0 | 0 | 0 | 0 | 0 | 0 | 0 | 0 | 0 | 0 | 0 | 99.4775 | 0.52248 | 0 | 0.52248 | 0 | 190.396 | INFINITE | INFINITE | 190.396 | 0 | 2.51 | 2.5672 | 0.35185 | 0.23702 | 0.97227 | 2.5958 | 0.33733 | 0.2546 | 0.39327 | 0.79209 | 0.17556 | 0.17589 | 1.1932 | 0.97314 | 0.3005 | 2.556 | 0.17005 | 0.15732 | 0.39663 | 0.87677 | 4.335
111508_N2_7:00am | Bin % | 0 | 0.79092 | 1.1714 | 0.58068 | 1.4117 | 5.2261 | 11.6136 | 17.8208 | 20.6241 | 18.4215 | 12.5146 | 6.0771 | 2.0824 | 0.50058 | 0.21025 | 0.2603 | 0.2603 | 0.14016 | 0.039046 | 0.010012 | 0.015018 | 0.021025 | 0.019022 | 0.011013 | 0.004906 | 0.002102 | 0.002102 | 0.003004 | 0.003905 | 0.004505 | 0.004806 | 0.005006 | 0.005907 | 0.007909 | 0.011013 | 0.014016 | 0.018021 | 0.022026 | 0.023027 | 0.022026 | 0.016019 | 0.007409 | 0.000651 | 0 | 0 | 0 | 0 | 0 | 99.5663 | 0.29154 | 0.14212 | 0.43366 | 0 | 341.518 | 2.051 | 700.599 | 229.597 | 0 | 1.8954 | 1.8994 | 0.47963 | 0.006726 | 1.0166 | 1.9015 | 0.47424 | 0.012853 | 0.001011 | 0.68753 | 0.2688 | 0.27609 | 1.2506 | 1.0039 | 0.2576 | 1.8935 | 0.26916 | 0.37571 | 0.61295 | 2.6745 | 34.7524
111508_N1_4:30am | Bin % | 0 | 0 | 0 | 4.6e-05 | 0.16992 | 2.3889 | 7.7666 | 15.6931 | 22.2901 | 22.0902 | 15.3932 | 8.0065 | 3.6084 | 1.4394 | 0.48978 | 0.27988 | 0.2299 | 0.12994 | 0.023989 | 0.00022 | 0 | 0 | 0 | 0 | 0 | 0 | 0 | 0 | 0 | 0 | 0 | 0 | 0 | 0 | 0 | 0 | 0 | 0 | 0 | 0 | 0 | 0 | 0 | 0 | 0 | 0 | 0 | 0 | 99.8458 | 0.15415 | 0 | 0.15415 | 0 | 647.711 | INFINITE | INFINITE | 647.711 | 0 | 2.0204 | 2.0354 | 0.43369 | 0.084038 | 1.0171 | 2.0428 | 0.42795 | 0.052327 | 0.19611 | 0.69431 | 0.24648 | 0.24948 | 1.2245 | 0.98358 | 0.2595 | 2.044 | 0.24249 | 0.20858 | 0.4567 | 0.5738 | 4.1115
111508_N1_7:00am | Bin % | 0 | 0.26994 | 0.28994 | 0.29994 | 2.3195 | 7.5484 | 14.4969 | 19.7957 | 20.5955 | 16.4964 | 10.0978 | 4.459 | 1.5897 | 0.58987 | 0.35992 | 0.27994 | 0.19996 | 0.10998 | 0.038992 | 0.015997 | 0.015997 | 0.017996 | 0.014997 | 0.009898 | 0.004999 | 0.0015 | 0.0014 | 0.0017 | 0.0019 | 0.0021 | 0.0021 | 0.0021 | 0.002499 | 0.003499 | 0.004799 | 0.006599 | 0.008698 | 0.009998 | 0.010998 | 0.010998 | 0.007798 | 0.003699 | 0.00033 | 0 | 0 | 0 | 0 | 0 | 99.6884 | 0.24415 | 0.067415 | 0.31156 | 0 | 408.313 | 3.622 | 1478.719 | 319.963 | 0 | 1.8144 | 1.8244 | 0.46781 | 0.057204 | 0.98325 | 1.8294 | 0.46618 | 0.03222 | 0.13656 | 0.66157 | 0.28433 | 0.29025 | 1.2508 | 0.99157 | 0.26878 | 1.8349 | 0.2803 | 0.29983 | 0.54757 | 2.2812 | 28.5446
111508_M_4:30am | Bin % | 0 | 0 | 0 | 0 | 0 | 0 | 0.94047 | 6.1431 | 13.8069 | 20.7104 | 20.6103 | 18.9095 | 12.4062 | 5.8729 | 0.6003 | 0 | 0 | 0 | 0 | 0 | 0 | 0 | 0 | 0 | 0 | 0 | 0 | 0 | 0 | 0 | 0 | 0 | 0 | 0 | 0 | 0 | 0 | 0 | 0 | 0 | 0 | 0 | 0 | 0 | 0 | 0 | 0 | 0 | 100 | 0 | 0 | 0 | 0 | INFINITE | N/A | INFINITE | INFINITE | N/A | 2.3564 | 2.3681 | 0.40684 | 0.080634 | 0.83993 | 2.374 | 0.43313 | 0.040752 | 0.17472 | 0.44972 | 0.19528 | 0.19847 | 1.2366 | 0.98774 | 0.27505 | 2.3581 | 0.19505 | 0.173 | 0.41594 | 0.030873 | 2.3792
111508_M_7:00am | Bin % | 0 | 0 | 0 | 0.023016 | 1.3109 | 5.744 | 12.4087 | 18.513 | 20.8146 | 18.1127 | 12.2086 | 6.1543 | 2.4817 | 0.88062 | 0.39027 | 0.2902 | 0.24017 | 0.1501 | 0.050035 | 0.013009 | 0.013009 | 0.019013 | 0.018013 | 0.012008 | 0.005004 | 0.001701 | 0.001301 | 0.002302 | 0.003603 | 0.004703 | 0.005404 | 0.005704 | 0.006404 | 0.007805 | 0.009607 | 0.012008 | 0.015011 | 0.017012 | 0.019013 | 0.017012 | 0.012008 | 0.005904 | 0.00052 | 0 | 0 | 0 | 0 | 0 | 99.5728 | 0.31132 | 0.1159 | 0.42722 | 0 | 319.842 | 2.686 | 859.118 | 233.072 | 0 | 1.9009 | 1.9162 | 0.46133 | 0.084576 | 0.9599 | 1.9239 | 0.46994 | 0.049007 | 0.19097 | 0.58953 | 0.26778 | 0.27349 | 1.2474 | 0.99379 | 0.26452 | 1.9316 | 0.26213 | 0.31806 | 0.56397 | 3.2587 | 38.3303
111508_HT_4:30am | Bin % | 0 | 0.14012 | 0.31027 | 0.13011 | 0.91079 | 5.4247 | 12.6109 | 18.8163 | 20.6179 | 17.2149 | 11.2097 | 6.0152 | 3.2428 | 1.6915 | 0.74064 | 0.36031 | 0.29025 | 0.21018 | 0.061053 | 0.002202 | 0 | 0 | 0 | 0 | 0 | 0 | 0 | 0 | 0 | 0 | 0 | 0 | 0 | 0 | 0 | 0 | 0 | 0 | 0 | 0 | 0 | 0 | 0 | 0 | 0 | 0 | 0 | 0 | 99.7266 | 0.27344 | 0 | 0.27344 | 0 | 364.714 | INFINITE | INFINITE | 364.714 | 0 | 1.8977 | 1.9262 | 0.48111 | 0.15851 | 0.99918 | 1.9405 | 0.48287 | 0.088663 | 0.37405 | 0.63795 | 0.26838 | 0.27304 | 1.2522 | 0.98441 | 0.26062 | 1.9337 | 0.26176 | 0.27818 | 0.52743 | 0.60391 | 4.3612
111508_HT_7:00am | Bin % | 0 | 0 | 0 | 7.6e-05 | 0.27001 | 3.5401 | 10.2004 | 17.5006 | 21.5008 | 19.3007 | 12.9005 | 7.0103 | 3.7601 | 1.9601 | 0.94003 | 0.52002 | 0.35001 | 0.21001 | 0.036001 | 0.00033 | 0 | 0 | 0 | 0 | 0 | 0 | 0 | 0 | 0 | 0 | 0 | 0 | 0 | 0 | 0 | 0 | 0 | 0 | 0 | 0 | 0 | 0 | 0 | 0 | 0 | 0 | 0 | 0 | 99.7537 | 0.24634 | 0 | 0.24634 | 0 | 404.945 | INFINITE | INFINITE | 404.945 | 0 | 1.9693 | 1.9939 | 0.48231 | 0.12877 | 1.0678 | 2.0062 | 0.46998 | 0.078512 | 0.3109 | 0.73656 | 0.25538 | 0.258 | 1.2425 | 0.97401 | 0.26374 | 2.0143 | 0.24754 | 0.25561 | 0.50558 | 0.76751 | 4.17
111508_S1_4:30am | Bin % | 0 | 0 | 0 | 0.019017 | 1.131 | 4.404 | 9.2184 | 15.3139 | 19.7179 | 18.4167 | 12.9117 | 7.9072 | 4.5842 | 2.6524 | 1.5914 | 0.97088 | 0.69063 | 0.42038 | 0.050045 | 0.00037 | 0 | 0 | 0 | 0 | 0 | 0 | 0 | 0 | 0 | 0 | 0 | 0 | 0 | 0 | 0 | 0 | 0 | 0 | 0 | 0 | 0 | 0 | 0 | 0 | 0 | 0 | 0 | 0 | 99.5292 | 0.4708 | 0 | 0.4708 | 0 | 211.406 | INFINITE | INFINITE | 211.406 | 0 | 2.0028 | 2.0389 | 0.5496 | 0.15031 | 1.1001 | 2.0569 | 0.53155 | 0.10178 | 0.3504 | 0.76212 | 0.24951 | 0.25172 | 1.2736 | 0.96051 | 0.2534 | 2.0603 | 0.23976 | 0.3278 | 0.57254 | 0.71388 | 3.8901
111508_S1_7:00am | Bin % | 0 | 0 | 0.001501 | 0.19013 | 2.4616 | 7.7152 | 14.4096 | 19.413 | 20.1135 | 16.411 | 10.407 | 5.0033 | 1.9613 | 0.73049 | 0.37025 | 0.28019 | 0.22015 | 0.12008 | 0.043029 | 0.012008 | 0.011007 | 0.016011 | 0.01501 | 0.009807 | 0.004303 | 0.000901 | 0.00066 | 0.001001 | 0.001501 | 0.002001 | 0.002302 | 0.002502 | 0.003102 | 0.004003 | 0.005203 | 0.006805 | 0.008506 | 0.010007 | 0.011007 | 0.010007 | 0.007305 | 0.003402 | 0.0003 | 0 | 0 | 0 | 0 | 0 | 99.6882 | 0.24522 | 0.066545 | 0.31177 | 0 | 406.519 | 3.685 | 1498.068 | 319.751 | 0 | 1.8265 | 1.8411 | 0.47706 | 0.074284 | 0.97248 | 1.8484 | 0.47899 | 0.045761 | 0.16826 | 0.63668 | 0.28194 | 0.28792 | 1.2573 | 0.99001 | 0.26915 | 1.8554 | 0.27636 | 0.29601 | 0.54407 | 2.3785 | 27.9634
111508_BF_4:30am | Bin % | 0 | 0 | 0.047995 | 1.0099 | 4.5796 | 10.399 | 16.4985 | 19.8981 | 18.7982 | 14.0987 | 8.1692 | 3.4897 | 1.2599 | 0.51995 | 0.34997 | 0.27997 | 0.19998 | 0.10999 | 0.039996 | 0.015998 | 0.014999 | 0.015998 | 0.013999 | 0.008599 | 0.0044 | 0.0026 | 0.0024 | 0.0029 | 0.0034 | 0.0037 | 0.004 | 0.0043 | 0.005599 | 0.007899 | 0.010999 | 0.014999 | 0.018998 | 0.022998 | 0.023998 | 0.022998 | 0.016998 | 0.007899 | 0.00069 | 0 | 0 | 0 | 0 | 0 | 99.5986 | 0.25288 | 0.14848 | 0.40135 | 0 | 393.863 | 1.703 | 670.806 | 248.158 | 0 | 1.7231 | 1.733 | 0.48549 | 0.068104 | 0.98153 | 1.738 | 0.48846 | 0.030641 | 0.17207 | 0.62994 | 0.3029 | 0.30853 | 1.2591 | 0.98426 | 0.26457 | 1.7594 | 0.29537 | 0.35963 | 0.59969 | 3.5499 | 41.2861
111508_BF_7:00am | Bin % | 0 | 0 | 0 | 0.00011 | 0.32015 | 3.7717 | 10.705 | 18.0083 | 21.61 | 19.7091 | 13.8064 | 7.1233 | 2.8113 | 0.8704 | 0.33015 | 0.29013 | 0.28013 | 0.17008 | 0.051024 | 0.008804 | 0.011005 | 0.020009 | 0.020009 | 0.013006 | 0.005102 | 0.001101 | 0.00053 | 0.001101 | 0.001901 | 0.002501 | 0.002901 | 0.003001 | 0.003302 | 0.003702 | 0.004302 | 0.005202 | 0.006203 | 0.007103 | 0.007403 | 0.006903 | 0.005002 | 0.002301 | 0.00021 | 0 | 0 | 0 | 0 | 0 | 99.6363 | 0.31538 | 0.048332 | 0.36371 | 0 | 315.928 | 6.525 | 2061.48 | 273.945 | 0 | 1.9544 | 1.9681 | 0.44829 | 0.065428 | 0.98897 | 1.9749 | 0.45354 | 0.0452 | 0.13806 | 0.61177 | 0.25803 | 0.2622 | 1.2337 | 0.98836 | 0.26941 | 1.9834 | 0.25289 | 0.2579 | 0.50784 | 2.2636 | 26.3339
111708_TJR_4:30am | Bin % | 0 | 0 | 0 | 0 | 0.022985 | 1.0493 | 1.1792 | 1.419 | 7.6549 | 16.6888 | 21.5855 | 21.5855 | 15.4896 | 8.0646 | 2.8481 | 1.0593 | 0.79946 | 0.51965 | 0.033977 | 0.0001 | 0 | 0 | 0 | 0 | 0 | 0 | 0 | 0 | 0 | 0 | 0 | 0 | 0 | 0 | 0 | 0 | 0 | 0 | 0 | 0 | 0 | 0 | 0 | 0 | 0 | 0 | 0 | 0 | 99.4463 | 0.55373 | 0 | 0.55373 | 0 | 179.594 | INFINITE | INFINITE | 179.594 | 0 | 2.505 | 2.5188 | 0.42899 | 0.068202 | 0.98079 | 2.5257 | 0.43109 | 0.048201 | 0.14411 | 0.63387 | 0.17617 | 0.17832 | 1.2263 | 0.9831 | 0.27827 | 2.5145 | 0.17501 | 0.22467 | 0.47399 | 0.14578 | 3.928
111708_TJR_7:00am | Bin % | 0 | 0 | 0 | 0 | 0.032986 | 1.3894 | 3.4286 | 6.0575 | 11.1953 | 16.9929 | 19.7917 | 18.2923 | 12.8946 | 6.6272 | 2.379 | 0.54977 | 0.11995 | 0.059975 | 0.029987 | 0.032986 | 0.060974 | 0.053977 | 0.010995 | 5.8e-05 | 0 | 0 | 0 | 0 | 0 | 0 | 0 | 0 | 0 | 0 | 0 | 0 | 0 | 0 | 0 | 0 | 0 | 0 | 0 | 0 | 0 | 0 | 0 | 0 | 99.751 | 0.24895 | 0 | 0.24895 | 0 | 400.682 | INFINITE | INFINITE | 400.682 | 0 | 2.3952 | 2.3875 | 0.50279 | -0.041108 | 1.0239 | 2.3836 | 0.49795 | -0.023138 | -0.09937 | 0.68204 | 0.1901 | 0.19647 | 1.2616 | 1.0125 | 0.25223 | 2.3771 | 0.1925 | 0.25903 | 0.50895 | 0.093137 | 3.758
111708_N2_4:30am | Bin % | 0 | 0 | 0 | 0 | 0 | 0.54979 | 3.5986 | 5.8178 | 12.0954 | 18.493 | 19.2927 | 19.1927 | 12.2953 | 5.5279 | 2.0492 | 0.58978 | 0.44983 | 0.047982 | 0 | 0 | 0 | 0 | 0 | 0 | 0 | 0 | 0 | 0 | 0 | 0 | 0 | 0 | 0 | 0 | 0 | 0 | 0 | 0 | 0 | 0 | 0 | 0 | 0 | 0 | 0 | 0 | 0 | 0 | 99.952 | 0.047982 | 0 | 0.047982 | 0 | 2083.125 | INFINITE | INFINITE | 2083.125 | 0 | 2.3777 | 2.3766 | 0.48183 | -0.016629 | 1.0161 | 2.3761 | 0.47354 | -0.003516 | -0.050795 | 0.70781 | 0.19241 | 0.19786 | 1.2537 | 1.0052 | 0.25926 | 2.3682 | 0.19369 | 0.23417 | 0.48392 | 0.061551 | 2.9962
111708_N2_7:00am | Bin % | 0 | 0 | 0 | 0 | 0.0011 | 0.05598 | 0.2699 | 2.689 | 9.5465 | 17.7935 | 22.6917 | 21.2922 | 14.2948 | 6.9075 | 2.5791 | 0.90967 | 0.40985 | 0.22992 | 0.12995 | 0.090967 | 0.070974 | 0.033988 | 0.003299 | 0 | 0 | 0 | 0 | 0 | 0 | 0 | 0 | 0 | 0 | 0 | 0 | 0 | 0 | 0 | 0 | 0 | 0 | 0 | 0 | 0 | 0 | 0 | 0 | 0 | 99.4409 | 0.5591 | 0 | 0.5591 | 0 | 177.86 | INFINITE | INFINITE | 177.86 | 0 | 2.471 | 2.484 | 0.42353 | 0.071028 | 0.99889 | 2.4904 | 0.42793 | 0.045396 | 0.15621 | 0.6161 | 0.18036 | 0.18302 | 1.2174 | 0.99078 | 0.27023 | 2.4905 | 0.17794 | 0.20164 | 0.44905 | 0.64673 | 4.717
111708_N1_7:00am | Bin % | 0 | 0 | 0 | 0 | 0 | 0 | 0 | 0 | 1.42 | 14.8 | 30.5 | 27.6 | 18.3 | 6.1 | 1.28 | 0 | 0 | 0 | 0 | 0 | 0 | 0 | 0 | 0 | 0 | 0 | 0 | 0 | 0 | 0 | 0 | 0 | 0 | 0 | 0 | 0 | 0 | 0 | 0 | 0 | 0 | 0 | 0 | 0 | 0 | 0 | 0 | 0 | 100 | 0 | 0 | 0 | 0 | INFINITE | N/A | INFINITE | INFINITE | N/A | 2.5312 | 2.5585 | 0.28111 | 0.2421 | 0.82334 | 2.5722 | 0.30984 | 0.13228 | 0.473 | 0.34405 | 0.17299 | 0.17228 | 1.1545 | 0.97162 | 0.41131 | 2.55 | 0.17076 | 0.092304 | 0.30382 | 0.2794 | 2.6657
111708_M_4:30am | Bin % | 0 | 0.008496 | 0.65967 | 4.048 | 0.66966 | 9.5752 | 14.7925 | 18.4907 | 19.4902 | 14.5926 | 8.2658 | 5.0874 | 2.5087 | 1.0395 | 0.54972 | 0.16991 | 0.051974 | 0 | 0 | 0 | 0 | 0 | 0 | 0 | 0 | 0 | 0 | 0 | 0 | 0 | 0 | 0 | 0 | 0 | 0 | 0 | 0 | 0 | 0 | 0 | 0 | 0 | 0 | 0 | 0 | 0 | 0 | 0 | 100 | 0 | 0 | 0 | 0 | INFINITE | N/A | INFINITE | INFINITE | N/A | 1.7743 | 1.7816 | 0.53888 | 0.016057 | 1.1031 | 1.7853 | 0.51367 | 0.021302 | 0.019592 | 0.81198 | 0.29233 | 0.29981 | 1.2709 | 0.9936 | 0.41196 | 1.782 | 0.29079 | 0.29817 | 0.54605 | 0.15387 | 3.3532
111708_M_7:00am | Bin % | 0 | 0 | 0 | 0 | 0 | 0 | 2.4119 | 8.4768 | 14.1113 | 19.5156 | 19.4155 | 16.7134 | 10.4083 | 4.8639 | 2.2918 | 1.1209 | 0.5004 | 0.17014 | 0 | 0 | 0 | 0 | 0 | 0 | 0 | 0 | 0 | 0 | 0 | 0 | 0 | 0 | 0 | 0 | 0 | 0 | 0 | 0 | 0 | 0 | 0 | 0 | 0 | 0 | 0 | 0 | 0 | 0 | 99.8299 | 0.17014 | 0 | 0.17014 | 0 | 586.765 | INFINITE | INFINITE | 586.765 | 0 | 2.3243 | 2.3369 | 0.48048 | 0.078281 | 0.96291 | 2.3432 | 0.48587 | 0.038823 | 0.18996 | 0.61344 | 0.19967 | 0.20371 | 1.2602 | 0.98712 | 0.27182 | 2.3457 | 0.19673 | 0.23914 | 0.48902 | 0.40574 | 3.1294
111708_HT_4:30am | Bin % | 0 | 0 | 0 | 0 | 0 | 1.7514 | 2.6922 | 4.1433 | 12.9103 | 19.4155 | 19.4155 | 16.3131 | 10.2082 | 6.305 | 3.8831 | 1.8615 | 0.82066 | 0.28022 | 0 | 0 | 0 | 0 | 0 | 0 | 0 | 0 | 0 | 0 | 0 | 0 | 0 | 0 | 0 | 0 | 0 | 0 | 0 | 0 | 0 | 0 | 0 | 0 | 0 | 0 | 0 | 0 | 0 | 0 | 99.7198 | 0.28022 | 0 | 0.28022 | 0 | 355.857 | INFINITE | INFINITE | 355.857 | 0 | 2.3717 | 2.416 | 0.52186 | 0.11215 | 1.1136 | 2.4382 | 0.49064 | 0.13544 | 0.16529 | 0.85997 | 0.19322 | 0.19603 | 1.2621 | 0.97549 | 0.25981 | 2.4004 | 0.18941 | 0.2875 | 0.53619 | 0.25989 | 3.2119
111708_HT_7:00am | Bin % | 0 | 0.43306 | 0.41292 | 0.88626 | 3.0516 | 7.3922 | 12.891 | 17.3223 | 18.6316 | 16.2145 | 11.3804 | 6.1937 | 2.7595 | 1.1179 | 0.53377 | 0.32228 | 0.19135 | 0.09769 | 0.053377 | 0.040285 | 0.030213 | 0.018128 | 0.010071 | 0.008258 | 0.007251 | 0.000342 | 0 | 0 | 0 | 0 | 0 | 0 | 0 | 0 | 0 | 0 | 0 | 0 | 0 | 0 | 0 | 0 | 0 | 0 | 0 | 0 | 0 | 0 | 99.7344 | 0.26562 | 0 | 0.26562 | 0 | 375.483 | INFINITE | INFINITE | 375.483 | 0 | 1.8578 | 1.8654 | 0.53011 | 0.028524 | 1.0024 | 1.8692 | 0.52851 | 0.021696 | 0.058684 | 0.66 | 0.2759 | 0.28446 | 1.2823 | 0.9999 | 0.2636 | 1.8665 | 0.27424 | 0.31908 | 0.56487 | 0.39892 | 4.7436
111708_S1_4:30am | Bin % | 0 | 0 | 0 | 0 | 0 | 0 | 0 | 0 | 0 | 7.4793 | 39.0965 | 17.6984 | 19.1983 | 9.6591 | 4.5596 | 1.5899 | 0.63994 | 0.078993 | 0 | 0 | 0 | 0 | 0 | 0 | 0 | 0 | 0 | 0 | 0 | 0 | 0 | 0 | 0 | 0 | 0 | 0 | 0 | 0 | 0 | 0 | 0 | 0 | 0 | 0 | 0 | 0 | 0 | 0 | 99.921 | 0.078993 | 0 | 0.078993 | 0 | 1264.937 | INFINITE | INFINITE | 1264.937 | 0 | 2.5477 | 2.648 | 0.42398 | 0.19422 | 1.721 | 2.6982 | 0.31492 | 0.47783 | -0.24968 | 1.7929 | 0.17103 | 0.15706 | 1.1562 | 0.8258 | 0.24467 | 2.6454 | 0.15982 | 0.13218 | 0.36357 | 0.8698 | 3.3872
111708_S1_7:00am | Bin % | 0 | 0.4 | 0.5 | 0.38 | 1.95 | 6.3699 | 12.5999 | 17.9998 | 19.8998 | 17.2998 | 11.7999 | 6.0599 | 2.52 | 0.98999 | 0.5 | 0.31 | 0.18 | 0.084999 | 0.049 | 0.04 | 0.03 | 0.017 | 0.0077 | 0.006 | 0.006 | 0.0003 | 0 | 0 | 0 | 0 | 0 | 0 | 0 | 0 | 0 | 0 | 0 | 0 | 0 | 0 | 0 | 0 | 0 | 0 | 0 | 0 | 0 | 0 | 99.759 | 0.241 | 0 | 0.241 | 0 | 413.942 | INFINITE | INFINITE | 413.942 | 0 | 1.8796 | 1.8903 | 0.49234 | 0.046003 | 0.99099 | 1.8956 | 0.49322 | 0.032486 | 0.097853 | 0.64405 | 0.27176 | 0.27885 | 1.2617 | 0.998 | 0.26068 | 1.8887 | 0.27005 | 0.28803 | 0.53668 | 0.40784 | 5.1007
111708_BF_4:30am | Bin % | 0 | 0 | 0 | 0.003904 | 0.3203 | 1.6916 | 3.0228 | 6.6762 | 15.5143 | 21.62 | 21.2196 | 15.2141 | 7.8172 | 3.4132 | 2.1019 | 0.85079 | 0.23021 | 0.1101 | 0.073068 | 0.052048 | 0.038035 | 0.025023 | 0.005605 | 7e-05 | 0 | 0 | 0 | 0 | 0 | 0 | 0 | 0 | 0 | 0 | 0 | 0 | 0 | 0 | 0 | 0 | 0 | 0 | 0 | 0 | 0 | 0 | 0 | 0 | 99.696 | 0.30395 | 0 | 0.30395 | 0 | 328 | INFINITE | INFINITE | 328 | 0 | 2.2645 | 2.2799 | 0.46869 | 0.057897 | 1.1179 | 2.2876 | 0.44131 | 0.052396 | 0.11759 | 0.85475 | 0.20812 | 0.21023 | 1.2312 | 0.97747 | 0.25111 | 2.2813 | 0.20572 | 0.2465 | 0.49649 | 0.38596 | 4.3328
111708_BF_7:00am | Bin % | 0 | 0 | 0 | 0 | 0 | 0 | 0 | 0 | 0 | 8.9636 | 36.3145 | 29.7119 | 17.3069 | 5.7723 | 1.3705 | 0.56022 | 0 | 0 | 0 | 0 | 0 | 0 | 0 | 0 | 0 | 0 | 0 | 0 | 0 | 0 | 0 | 0 | 0 | 0 | 0 | 0 | 0 | 0 | 0 | 0 | 0 | 0 | 0 | 0 | 0 | 0 | 0 | 0 | 100 | 0 | 0 | 0 | 0 | INFINITE | N/A | INFINITE | INFINITE | N/A | 2.5411 | 2.59 | 0.38842 | -0.022878 | 2.2402 | 2.6144 | 0.26484 | 0.27669 | -1.0286 | 2.1899 | 0.17181 | 0.16639 | 1.1131 | 0.92724 | 0.22218 | 2.5774 | 0.16754 | 0.081399 | 0.2853 | 0.69568 | 3.5024
111908_TJR_4:30am | Bin % | 0 | 0 | 0 | 0 | 0 | 0 | 0 | 0 | 0 | 0.86034 | 19.0076 | 33.5134 | 26.9108 | 14.7059 | 5.002 | 0 | 0 | 0 | 0 | 0 | 0 | 0 | 0 | 0 | 0 | 0 | 0 | 0 | 0 | 0 | 0 | 0 | 0 | 0 | 0 | 0 | 0 | 0 | 0 | 0 | 0 | 0 | 0 | 0 | 0 | 0 | 0 | 0 | 100 | 0 | 0 | 0 | 0 | INFINITE | N/A | INFINITE | INFINITE | N/A | 2.7322 | 2.8852 | 0.12772 | 1.6556 | 0.52059 | 2.9616 | 0.1002 | 2.2893 | 2.6121 | 1.5563 | 0.15049 | 0.15005 | 1.15 | 0.9749 | 1.6092 | 2.7515 | 0.1485 | 0.079751 | 0.2824 | 0.32661 | 2.4708
111908_N2_4:30am | Bin % | 0 | 0 | 0 | 0 | 0 | 0.93059 | 1.641 | 2.6417 | 9.9263 | 19.0121 | 23.4148 | 20.8132 | 12.2077 | 5.5535 | 2.7217 | 0.77049 | 0.12008 | 0.059037 | 0.072046 | 0.066042 | 0.044028 | 0.005604 | 0 | 0 | 0 | 0 | 0 | 0 | 0 | 0 | 0 | 0 | 0 | 0 | 0 | 0 | 0 | 0 | 0 | 0 | 0 | 0 | 0 | 0 | 0 | 0 | 0 | 0 | 99.7532 | 0.24676 | 0 | 0.24676 | 0 | 404.258 | INFINITE | INFINITE | 404.258 | 0 | 2.4271 | 2.4353 | 0.43347 | 0.040679 | 1.0749 | 2.4394 | 0.42397 | 0.029068 | 0.09014 | 0.72387 | 0.18594 | 0.18874 | 1.2131 | 0.99284 | 0.26891 | 2.4286 | 0.18575 | 0.20757 | 0.4556 | 0.19174 | 4.1658
111908_N2_7:00am | Bin % | 0 | 0 | 0 | 0 | 0 | 0.6195 | 3.5971 | 2.9676 | 9.0927 | 14.2886 | 18.0855 | 20.5835 | 14.8881 | 8.5232 | 4.2166 | 1.8885 | 0.71942 | 0.32974 | 0.18985 | 0.009992 | 0 | 0 | 0 | 0 | 0 | 0 | 0 | 0 | 0 | 0 | 0 | 0 | 0 | 0 | 0 | 0 | 0 | 0 | 0 | 0 | 0 | 0 | 0 | 0 | 0 | 0 | 0 | 0 | 99.4704 | 0.52958 | 0 | 0.52958 | 0 | 187.83 | INFINITE | INFINITE | 187.83 | 0 | 2.5181 | 2.5049 | 0.52533 | -0.042655 | 1.0976 | 2.4983 | 0.49961 | -0.039481 | -0.083405 | 0.81991 | 0.17458 | 0.18078 | 1.2653 | 1.015 | 0.2581 | 2.504 | 0.17628 | 0.28144 | 0.53051 | 0.065863 | 3.2683
111908_N1_4:30am | Bin % | 0 | 0.26979 | 0.52958 | 0.3797 | 1.8585 | 3.8669 | 5.6356 | 8.9829 | 15.188 | 19.8843 | 19.0849 | 13.3894 | 6.6348 | 2.6879 | 1.249 | 0.34972 | 0.008893 | 0 | 0 | 0 | 0 | 0 | 0 | 0 | 0 | 0 | 0 | 0 | 0 | 0 | 0 | 0 | 0 | 0 | 0 | 0 | 0 | 0 | 0 | 0 | 0 | 0 | 0 | 0 | 0 | 0 | 0 | 0 | 100 | 0 | 0 | 0 | 0 | INFINITE | N/A | INFINITE | INFINITE | N/A | 2.1762 | 2.1475 | 0.53619 | -0.10329 | 1.1095 | 2.1332 | 0.52166 | -0.08251 | -0.21611 | 0.74196 | 0.22126 | 0.23049 | 1.262 | 1.0285 | 0.22556 | 2.1299 | 0.22847 | 0.30414 | 0.55149 | -0.40743 | 3.5399
111908_N1_7:00am | Bin % | 0 | 0 | 0 | 0 | 0 | 0.49959 | 3.1974 | 6.5447 | 14.0885 | 21.7822 | 21.7822 | 15.9869 | 8.8028 | 4.3365 | 1.8785 | 0.58952 | 0.37969 | 0.12989 | 0.001699 | 0 | 0 | 0 | 0 | 0 | 0 | 0 | 0 | 0 | 0 | 0 | 0 | 0 | 0 | 0 | 0 | 0 | 0 | 0 | 0 | 0 | 0 | 0 | 0 | 0 | 0 | 0 | 0 | 0 | 99.8684 | 0.13159 | 0 | 0.13159 | 0 | 758.922 | INFINITE | INFINITE | 758.922 | 0 | 2.2974 | 2.3105 | 0.45486 | 0.054988 | 1.0641 | 2.3171 | 0.43618 | 0.044973 | 0.11644 | 0.7913 | 0.20342 | 0.206 | 1.2319 | 0.98211 | 0.25449 | 2.3135 | 0.20118 | 0.21861 | 0.46756 | 0.31544 | 3.3935
111908_M_4:30am | Bin % | 0 | 0 | 0 | 0 | 0 | 0.72021 | 4.5913 | 9.1526 | 18.0051 | 23.1066 | 20.3058 | 13.6039 | 6.7719 | 2.4007 | 1.1303 | 0.21006 | 0.0014 | 0 | 0 | 0 | 0 | 0 | 0 | 0 | 0 | 0 | 0 | 0 | 0 | 0 | 0 | 0 | 0 | 0 | 0 | 0 | 0 | 0 | 0 | 0 | 0 | 0 | 0 | 0 | 0 | 0 | 0 | 0 | 100 | 0 | 0 | 0 | 0 | INFINITE | N/A | INFINITE | INFINITE | N/A | 2.1971 | 2.2082 | 0.43404 | 0.046716 | 1.0307 | 2.2138 | 0.4346 | 0.038534 | 0.090348 | 0.64574 | 0.21808 | 0.22109 | 1.2179 | 0.98881 | 0.25158 | 2.2035 | 0.21711 | 0.19223 | 0.43844 | 0.18307 | 2.9566
111908_M_7:00am | Bin % | 0 | 0 | 0 | 0 | 0 | 0 | 0 | 0 | 0 | 0 | 16.7017 | 37.2037 | 26.3026 | 12.4012 | 5.7306 | 1.6602 | 0 | 0 | 0 | 0 | 0 | 0 | 0 | 0 | 0 | 0 | 0 | 0 | 0 | 0 | 0 | 0 | 0 | 0 | 0 | 0 | 0 | 0 | 0 | 0 | 0 | 0 | 0 | 0 | 0 | 0 | 0 | 0 | 100 | 0 | 0 | 0 | 0 | INFINITE | N/A | INFINITE | INFINITE | N/A | 2.7357 | 2.7343 | 0.48439 | -0.20621 | 2.2737 | 2.7336 | 0.34092 | -0.006055 | -1.2349 | 2.0388 | 0.15013 | 0.1484 | 1.1382 | 0.96086 | 0.091444 | 2.7706 | 0.14655 | 0.085521 | 0.29244 | 0.6933 | 3.1089
111908_HT_4:30am | Bin % | 0 | 0 | 0.0005 | 0.093943 | 1.9388 | 5.1869 | 8.1551 | 12.5924 | 17.0897 | 17.2896 | 13.9916 | 9.7341 | 5.5966 | 3.1281 | 2.1887 | 1.3492 | 0.76954 | 0.41975 | 0.18989 | 0.1599 | 0.09994 | 0.022986 | 0.002698 | 5.9e-05 | 0 | 0 | 0 | 0 | 0 | 0 | 0 | 0 | 0 | 0 | 0 | 0 | 0 | 0 | 0 | 0 | 0 | 0 | 0 | 0 | 0 | 0 | 0 | 0 | 99.1048 | 0.89522 | 0 | 0.89522 | 0 | 110.704 | INFINITE | INFINITE | 110.704 | 0 | 2.0753 | 2.0955 | 0.61133 | 0.099262 | 1.1044 | 2.1056 | 0.59033 | 0.051412 | 0.26 | 0.76738 | 0.23729 | 0.24352 | 1.3078 | 0.98082 | 0.24497 | 2.1188 | 0.23024 | 0.40256 | 0.63448 | 0.66029 | 4.0055
111908_HT_7:00am | Bin % | 0 | 0 | 0 | 0 | 0 | 0.17004 | 0.8802 | 2.8206 | 11.0025 | 21.0047 | 24.0054 | 19.8045 | 11.6026 | 5.2112 | 2.2205 | 0.71016 | 0.19004 | 0.11002 | 0.081018 | 0.032007 | 0.08902 | 0.063014 | 0.002501 | 0 | 0 | 0 | 0 | 0 | 0 | 0 | 0 | 0 | 0 | 0 | 0 | 0 | 0 | 0 | 0 | 0 | 0 | 0 | 0 | 0 | 0 | 0 | 0 | 0 | 99.6224 | 0.37759 | 0 | 0.37759 | 0 | 263.841 | INFINITE | INFINITE | 263.841 | 0 | 2.4043 | 2.4212 | 0.41342 | 0.093093 | 1.0256 | 2.4297 | 0.41147 | 0.061883 | 0.20704 | 0.66561 | 0.1889 | 0.19046 | 1.2091 | 0.98074 | 0.27792 | 2.4242 | 0.18631 | 0.19259 | 0.43885 | 0.66448 | 5.2224
111908_S1_4:30am | Bin % | 0 | 0 | 0 | 0 | 0.040973 | 1.539 | 5.9461 | 12.8914 | 20.2865 | 22.7849 | 18.1879 | 10.3931 | 4.577 | 1.8388 | 0.82945 | 0.2998 | 0.086942 | 0.081946 | 0.07495 | 0.047968 | 0.049967 | 0.037975 | 0.005396 | 0 | 0 | 0 | 0 | 0 | 0 | 0 | 0 | 0 | 0 | 0 | 0 | 0 | 0 | 0 | 0 | 0 | 0 | 0 | 0 | 0 | 0 | 0 | 0 | 0 | 99.7018 | 0.2982 | 0 | 0.2982 | 0 | 334.343 | INFINITE | INFINITE | 334.343 | 0 | 2.1087 | 2.1182 | 0.43363 | 0.071059 | 0.99612 | 2.1229 | 0.43144 | 0.03291 | 0.18202 | 0.66673 | 0.23185 | 0.23594 | 1.2276 | 0.99325 | 0.25995 | 2.1231 | 0.22956 | 0.21607 | 0.46483 | 0.69973 | 5.2407
111908_S1_7:00am | Bin % | 0 | 0 | 0 | 0 | 0 | 0.028004 | 2.6404 | 8.4313 | 18.0027 | 23.4035 | 20.303 | 15.1023 | 7.9712 | 2.6904 | 1.0602 | 0.25004 | 0.10002 | 0.017003 | 0 | 0 | 0 | 0 | 0 | 0 | 0 | 0 | 0 | 0 | 0 | 0 | 0 | 0 | 0 | 0 | 0 | 0 | 0 | 0 | 0 | 0 | 0 | 0 | 0 | 0 | 0 | 0 | 0 | 0 | 99.983 | 0.017003 | 0 | 0.017003 | 0 | 5880.471 | INFINITE | INFINITE | 5880.471 | 0 | 2.2273 | 2.2513 | 0.4165 | 0.09129 | 0.97073 | 2.2634 | 0.42201 | 0.085573 | 0.15588 | 0.60689 | 0.21357 | 0.21437 | 1.2195 | 0.96892 | 0.26849 | 2.2498 | 0.21025 | 0.18 | 0.42427 | 0.31865 | 3.0366
111908_BF_4:30am | Bin % | 0 | 0 | 0 | 0.00027 | 0.42044 | 3.6738 | 9.6801 | 16.3171 | 20.5215 | 19.9209 | 14.9156 | 8.2887 | 3.4436 | 1.1612 | 0.4805 | 0.33035 | 0.22023 | 0.1001 | 0.045047 | 0.037039 | 0.034036 | 0.024025 | 0.012013 | 0.004905 | 0.003904 | 0.005806 | 0.007208 | 0.006907 | 0.005205 | 0.003003 | 0.001201 | 0.000851 | 0.003103 | 0.00921 | 0.01902 | 0.031033 | 0.044046 | 0.054057 | 0.058061 | 0.055058 | 0.040042 | 0.01902 | 0.001702 | 0 | 0 | 0 | 0 | 0 | 99.3744 | 0.29436 | 0.33125 | 0.62561 | 0 | 337.597 | 0.889 | 300.001 | 158.845 | 0 | 1.9936 | 2.0041 | 0.46805 | 0.061339 | 0.99702 | 2.0093 | 0.46644 | 0.033644 | 0.14792 | 0.66137 | 0.25111 | 0.25496 | 1.2471 | 0.98228 | 0.26782 | 2.04 | 0.24317 | 0.41912 | 0.64739 | 5.0262 | 55.2932
111908_BF_7:00am | Bin % | 0 | 0.88373 | 1.657 | 2.5407 | 5.0413 | 9.6909 | 14.6619 | 17.6746 | 17.2729 | 13.6577 | 8.6967 | 4.3584 | 1.9482 | 0.90382 | 0.47199 | 0.24102 | 0.11047 | 0.057242 | 0.044187 | 0.038161 | 0.029123 | 0.016068 | 0.003716 | 5.4e-05 | 0 | 0 | 0 | 0 | 0 | 0 | 0 | 0 | 0 | 0 | 0 | 0 | 0 | 0 | 0 | 0 | 0 | 0 | 0 | 0 | 0 | 0 | 0 | 0 | 99.8114 | 0.18855 | 0 | 0.18855 | 0 | 529.363 | INFINITE | INFINITE | 529.363 | 0 | 1.7231 | 1.7244 | 0.56895 | -0.003565 | 1.0578 | 1.725 | 0.55063 | 0.003499 | -0.018704 | 0.7598 | 0.30289 | 0.31232 | 1.2972 | 0.99436 | 0.25 | 1.7219 | 0.30315 | 0.35738 | 0.59781 | 0.21063 | 4.0943
INTENSIVE SAMPLES
103008_HT_600am_INT | Bin % | 0 | 0 | 0 | 0 | 0 | 0 | 0 | 0 | 0 | 0 | 0 | 19.0019 | 39.604 | 27.8028 | 12.5013 | 1.0901 | 0 | 0 | 0 | 0 | 0 | 0 | 0 | 0 | 0 | 0 | 0 | 0 | 0 | 0 | 0 | 0 | 0 | 0 | 0 | 0 | 0 | 0 | 0 | 0 | 0 | 0 | 0 | 0 | 0 | 0 | 0 | 0 | 100 | 0 | 0 | 0 | 0 | INFINITE | N/A | INFINITE | INFINITE | N/A | 2.9649 | 2.8422 | 0.5327 | -0.48222 | 2.4129 | 2.7808 | 0.44791 | -0.41097 | -1.259 | 1.2747 | 0.12808 | 0.12806 | 1.1274 | 0.98548 | 0.073757 | 2.9677 | 0.12783 | 0.058049 | 0.24093 | 0.33337 | 2.4618
103008_HT_630am_INT | Bin % | 0 | 0 | 0 | 0 | 0 | 0.12988 | 1.6385 | 5.8248 | 12.4887 | 18.9829 | 21.5806 | 18.3834 | 11.5896 | 5.4551 | 1.9283 | 0.63942 | 0.31971 | 0.19982 | 0.097912 | 0.052952 | 0.040963 | 0.03297 | 0.020981 | 0.011989 | 0.007094 | 0.006394 | 0.007393 | 0.008892 | 0.009891 | 0.009991 | 0.009991 | 0.009691 | 0.01099 | 0.013987 | 0.019982 | 0.029973 | 0.041962 | 0.053951 | 0.064941 | 0.072934 | 0.069937 | 0.063942 | 0.044959 | 0.02198 | 0.002698 | 0 | 0 | 0 | 98.9608 | 0.53792 | 0.50125 | 1.0392 | 0 | 183.971 | 1.073 | 197.429 | 95.231 | 0 | 2.3838 | 2.3946 | 0.45412 | 0.063308 | 0.98645 | 2.4 | 0.45574 | 0.03553 | 0.14922 | 0.63827 | 0.1916 | 0.19569 | 1.2399 | 0.9964 | 0.26276 | 2.4295 | 0.18563 | 0.49661 | 0.7047 | 5.5941 | 56.9158
103008_HT_700am_INT | Bin % | 0 | 0 | 0 | 0 | 0.003602 | 0.15008 | 0.81045 | 3.7521 | 10.6059 | 18.8104 | 22.9127 | 19.811 | 12.4069 | 5.9133 | 2.3713 | 0.96053 | 0.43024 | 0.20011 | 0.11006 | 0.077043 | 0.057032 | 0.034019 | 0.016009 | 0.008305 | 0.007204 | 0.006704 | 0.006003 | 0.006804 | 0.009105 | 0.012007 | 0.013007 | 0.012007 | 0.011006 | 0.011006 | 0.013007 | 0.021012 | 0.033018 | 0.047026 | 0.061034 | 0.07204 | 0.07204 | 0.069038 | 0.049027 | 0.024013 | 0.003002 | 0 | 0 | 0 | 98.9383 | 0.58642 | 0.47526 | 1.0617 | 0 | 168.715 | 1.234 | 208.176 | 93.19 | 0 | 2.4306 | 2.445 | 0.44451 | 0.072732 | 1.0495 | 2.4523 | 0.44037 | 0.049163 | 0.16188 | 0.68101 | 0.18549 | 0.18821 | 1.2219 | 0.98933 | 0.26308 | 2.4838 | 0.17878 | 0.47608 | 0.68998 | 5.7551 | 59.5898
103008_HT_730am_INT | Bin % | 0 | 0 | 0 | 0 | 0 | 0.25981 | 3.3376 | 10.2926 | 18.1869 | 22.5837 | 20.4852 | 13.3903 | 6.5253 | 2.5681 | 0.9693 | 0.4197 | 0.18986 | 0.095931 | 0.065952 | 0.053961 | 0.037973 | 0.023983 | 0.01399 | 0.009293 | 0.006795 | 0.004597 | 0.004097 | 0.005996 | 0.008994 | 0.010992 | 0.010992 | 0.009693 | 0.007694 | 0.007694 | 0.011991 | 0.021984 | 0.036973 | 0.053961 | 0.067951 | 0.073947 | 0.064953 | 0.045967 | 0.022983 | 0.010992 | 0.001299 | 0 | 0 | 0 | 99.2084 | 0.37093 | 0.4207 | 0.79163 | 0 | 267.457 | 0.882 | 235.819 | 125.322 | 0 | 2.2045 | 2.2188 | 0.43711 | 0.076006 | 1.023 | 2.2259 | 0.43851 | 0.048925 | 0.16901 | 0.63949 | 0.21696 | 0.22042 | 1.221 | 0.99203 | 0.26618 | 2.2567 | 0.20925 | 0.44571 | 0.66761 | 5.9046 | 63.5489
103008_HT_830am_INT | Bin % | 0 | 0 | 0 | 0 | 0 | 0 | 0.27002 | 5.9905 | 18.1014 | 24.0018 | 21.9017 | 15.3012 | 8.3406 | 3.6903 | 1.3901 | 0.39003 | 0.082006 | 0.055004 | 0.072005 | 0.041003 | 0.029002 | 0.034003 | 0.017001 | 0.0047 | 0.009901 | 0.008701 | 0.0025 | 0.0016 | 0.0034 | 0.0058 | 0.007701 | 0.008201 | 0.007901 | 0.007501 | 0.008201 | 0.011001 | 0.017001 | 0.024002 | 0.030002 | 0.035003 | 0.034003 | 0.031002 | 0.022002 | 0.011001 | 0.0013 | 0 | 0 | 0 | 99.4596 | 0.30842 | 0.23202 | 0.54044 | 0 | 322.477 | 1.329 | 428.672 | 184.034 | 0 | 2.2697 | 2.3103 | 0.34062 | 0.4214 | 0.68307 | 2.3307 | 0.39366 | 0.155 | 0.82901 | 0.2053 | 0.20738 | 0.20811 | 1.2181 | 0.96886 | 0.28112 | 2.3294 | 0.19897 | 0.31355 | 0.55996 | 5.7761 | 72.4923
103008_HT_900am_INT | Bin % | 0 | 0 | 0 | 0 | 0 | 0.006901 | 2.1503 | 15.9021 | 27.0035 | 25.0032 | 17.1022 | 8.6111 | 3.3604 | 0.8001 | 0.060008 | 0.00018 | 0 | 0 | 0 | 0 | 0 | 0 | 0 | 0 | 0 | 0 | 0 | 0 | 0 | 0 | 0 | 0 | 0 | 0 | 0 | 0 | 0 | 0 | 0 | 0 | 0 | 0 | 0 | 0 | 0 | 0 | 0 | 0 | 100 | 0 | 0 | 0 | 0 | INFINITE | N/A | INFINITE | INFINITE | N/A | 2.0518 | 2.1016 | 0.32646 | 0.24158 | 0.89347 | 2.1265 | 0.3271 | 0.22833 | 0.41882 | 0.64358 | 0.24118 | 0.24074 | 1.1864 | 0.96778 | 0.34255 | 2.0816 | 0.23626 | 0.12697 | 0.35633 | 0.44616 | 2.859
103008_HT_930am_INT | Bin % | 0 | 0 | 0 | 0 | 0.029989 | 2.1492 | 9.5666 | 18.4935 | 23.4917 | 21.1925 | 13.8951 | 6.3977 | 2.4991 | 1.0496 | 0.46983 | 0.15994 | 0.046983 | 0.044984 | 0.049982 | 0.036987 | 0.022992 | 0.014995 | 0.009397 | 0.005498 | 0.003399 | 0.002399 | 0.002899 | 0.005098 | 0.007697 | 0.008997 | 0.008297 | 0.005798 | 0.002999 | 0.002599 | 0.006798 | 0.017994 | 0.033988 | 0.050982 | 0.063977 | 0.067976 | 0.052981 | 0.025991 | 0.002399 | 0 | 0 | 0 | 0 | 0 | 99.4419 | 0.23242 | 0.32569 | 0.5581 | 0 | 427.858 | 0.714 | 305.331 | 178.178 | 0 | 1.9656 | 1.9843 | 0.41242 | 0.11239 | 0.99421 | 1.9937 | 0.41883 | 0.067163 | 0.25213 | 0.59954 | 0.25604 | 0.259 | 1.211 | 0.98669 | 0.27266 | 2.0158 | 0.24727 | 0.38287 | 0.61876 | 6.1099 | 71.4912
103008_HT_1000am_INT | Bin % | 0 | 0 | 0.002502 | 0.29022 | 3.3325 | 9.7974 | 17.3131 | 21.9165 | 20.9158 | 15.0113 | 7.7058 | 2.5119 | 0.70053 | 0.42032 | 0.082062 | 0 | 0 | 0 | 0 | 0 | 0 | 0 | 0 | 0 | 0 | 0 | 0 | 0 | 0 | 0 | 0 | 0 | 0 | 0 | 0 | 0 | 0 | 0 | 0 | 0 | 0 | 0 | 0 | 0 | 0 | 0 | 0 | 0 | 100 | 0 | 0 | 0 | 0 | INFINITE | N/A | INFINITE | INFINITE | N/A | 1.7239 | 1.7317 | 0.43071 | 0.037825 | 0.97308 | 1.7356 | 0.43802 | 0.026824 | 0.077872 | 0.59489 | 0.30273 | 0.30783 | 1.2262 | 0.99213 | 0.27058 | 1.7316 | 0.30112 | 0.18763 | 0.43316 | 0.23097 | 2.9875
103008_HT_1030am_INT | Bin % | 0 | 0 | 0 | 1.5e-05 | 0.077026 | 1.5505 | 6.062 | 12.104 | 20.0067 | 22.6075 | 17.6059 | 10.2034 | 5.0117 | 2.4208 | 1.1904 | 0.54018 | 0.24008 | 0.16005 | 0.11004 | 0.053018 | 0.032011 | 0.012004 | 0.009303 | 0.003301 | 6.3e-05 | 0 | 0 | 0 | 0 | 0 | 0 | 0 | 0 | 0 | 0 | 0 | 0 | 0 | 0 | 0 | 0 | 0 | 0 | 0 | 0 | 0 | 0 | 0 | 99.6202 | 0.37979 | 0 | 0.37979 | 0 | 262.304 | INFINITE | INFINITE | 262.304 | 0 | 2.1198 | 2.1365 | 0.45609 | 0.09789 | 1.0384 | 2.1448 | 0.45088 | 0.055298 | 0.23716 | 0.68821 | 0.23007 | 0.23355 | 1.2315 | 0.98703 | 0.25358 | 2.1452 | 0.22606 | 0.24036 | 0.49027 | 0.7463 | 4.8686
103008_HT_1100am_INT | Bin % | 0 | 0 | 0 | 0 | 0.003601 | 1.1602 | 8.3312 | 17.9026 | 23.9034 | 22.2032 | 14.6021 | 6.771 | 2.7504 | 1.1702 | 0.47007 | 0.12002 | 0.032005 | 0.038005 | 0.042006 | 0.031004 | 0.024003 | 0.018003 | 0.009501 | 0.006101 | 0.007701 | 0.006101 | 0.0022 | 0.0015 | 0.004701 | 0.009401 | 0.013002 | 0.012002 | 0.009201 | 0.005701 | 0.006101 | 0.014002 | 0.030004 | 0.050007 | 0.06801 | 0.076011 | 0.062009 | 0.031004 | 0.0029 | 0 | 0 | 0 | 0 | 0 | 99.4198 | 0.23443 | 0.34575 | 0.58018 | 0 | 424.085 | 0.678 | 287.549 | 171.359 | 0 | 1.9887 | 2.0121 | 0.38779 | 0.17488 | 0.9187 | 2.0238 | 0.40536 | 0.086492 | 0.39675 | 0.50702 | 0.25197 | 0.25397 | 1.2079 | 0.98056 | 0.26008 | 2.0453 | 0.24227 | 0.38944 | 0.62405 | 6.4004 | 74.236
103008_HT_1130am_INT | Bin % | 0 | 0 | 0.00064 | 0.031977 | 0.34975 | 3.1578 | 9.4433 | 16.988 | 21.5847 | 20.5854 | 14.5897 | 7.4847 | 3.0678 | 1.2091 | 0.54961 | 0.25982 | 0.099929 | 0.052963 | 0.046967 | 0.04197 | 0.028979 | 0.016988 | 0.009993 | 0.006395 | 0.004797 | 0.004397 | 0.005196 | 0.006795 | 0.007894 | 0.007695 | 0.006196 | 0.004097 | 0.003098 | 0.005296 | 0.011992 | 0.023983 | 0.039972 | 0.054961 | 0.064954 | 0.065953 | 0.049965 | 0.023983 | 0.002198 | 0 | 0 | 0 | 0 | 0 | 99.4023 | 0.25442 | 0.34326 | 0.59768 | 0 | 390.702 | 0.741 | 289.586 | 166.314 | 0 | 1.9846 | 1.9981 | 0.45054 | 0.075212 | 1.0136 | 2.0049 | 0.44811 | 0.04538 | 0.1752 | 0.6679 | 0.25268 | 0.2561 | 1.233 | 0.98343 | 0.26731 | 2.0325 | 0.24442 | 0.41704 | 0.64578 | 5.4738 | 61.1279
103008_HT_1200pm_INT | Bin % | 0 | 0.38027 | 1.431 | 1.331 | 1.5311 | 4.9036 | 10.5076 | 16.0116 | 19.5141 | 18.2132 | 12.7092 | 7.2052 | 3.6226 | 1.6812 | 0.66048 | 0.1401 | 0.029021 | 0.030022 | 0.031022 | 0.023017 | 0.01401 | 0.009907 | 0.006004 | 0.004803 | 0.006505 | 0.003202 | 0.00016 | 0 | 0 | 0 | 0 | 0 | 0 | 0 | 0 | 0 | 0 | 0 | 0 | 0 | 0 | 0 | 0 | 0 | 0 | 0 | 0 | 0 | 99.8713 | 0.12865 | 0 | 0.12865 | 0 | 776.283 | INFINITE | INFINITE | 776.283 | 0 | 1.9351 | 1.9385 | 0.52786 | 0.003305 | 1.0807 | 1.9402 | 0.50952 | 0.009987 | -0.005975 | 0.76884 | 0.26149 | 0.26961 | 1.2673 | 1.0055 | 0.24758 | 1.9225 | 0.2638 | 0.31861 | 0.56446 | -0.052293 | 4.3114
103008_HT_1230pm_INT | Bin % | 0 | 0 | 0.002801 | 0.15007 | 0.33016 | 1.921 | 6.7134 | 13.6068 | 19.4097 | 20.9105 | 17.0085 | 10.4052 | 5.0625 | 2.1911 | 0.96048 | 0.42021 | 0.18009 | 0.090045 | 0.065033 | 0.052026 | 0.036018 | 0.021011 | 0.012006 | 0.008504 | 0.006903 | 0.005703 | 0.005603 | 0.007104 | 0.009005 | 0.009705 | 0.008704 | 0.006203 | 0.004102 | 0.005003 | 0.011006 | 0.024012 | 0.042021 | 0.06003 | 0.073037 | 0.075038 | 0.058029 | 0.029015 | 0.002601 | 0 | 0 | 0 | 0 | 0 | 99.2725 | 0.34767 | 0.37979 | 0.72746 | 0 | 285.533 | 0.915 | 261.388 | 136.464 | 0 | 2.0997 | 2.1153 | 0.47195 | 0.083174 | 0.99804 | 2.1231 | 0.46997 | 0.049725 | 0.19405 | 0.66389 | 0.2333 | 0.2381 | 1.2493 | 0.99163 | 0.26304 | 2.1458 | 0.22598 | 0.46046 | 0.67857 | 5.0416 | 53.1989
103008_HT_100pm_INT | Bin % | 0 | 0 | 0 | 0 | 0 | 0 | 0 | 0.45955 | 8.4418 | 23.2774 | 25.0757 | 19.9806 | 12.6877 | 6.2639 | 2.5675 | 0.72929 | 0.11988 | 0.08292 | 0.091911 | 0.067934 | 0.049952 | 0.028972 | 0.018982 | 0.022978 | 0.022978 | 0.008891 | 0.000999 | 1.2e-05 | 0 | 0 | 0 | 0 | 0 | 0 | 0 | 0 | 0 | 0 | 0 | 0 | 0 | 0 | 0 | 0 | 0 | 0 | 0 | 0 | 99.6035 | 0.39653 | 0 | 0.39653 | 0 | 251.189 | INFINITE | INFINITE | 251.189 | 0 | 2.4329 | 2.4766 | 0.3129 | 0.54555 | 0.64145 | 2.4985 | 0.38354 | 0.17091 | 0.95905 | 0.04223 | 0.18519 | 0.18367 | 1.1937 | 0.95353 | 0.26419 | 2.4775 | 0.17956 | 0.17028 | 0.41264 | 1.1583 | 7.3517
103008_HT_130pm_INT | Bin % | 0 | 0 | 0 | 0 | 0 | 0 | 0 | 0 | 0 | 0 | 2.6203 | 23.2023 | 33.4033 | 22.0022 | 11.4011 | 5.3605 | 1.7602 | 0.25002 | 0 | 0 | 0 | 0 | 0 | 0 | 0 | 0 | 0 | 0 | 0 | 0 | 0 | 0 | 0 | 0 | 0 | 0 | 0 | 0 | 0 | 0 | 0 | 0 | 0 | 0 | 0 | 0 | 0 | 0 | 99.75 | 0.25002 | 0 | 0.25002 | 0 | 398.96 | INFINITE | INFINITE | 398.96 | 0 | 2.9417 | 3.0385 | 0.26232 | 0.49307 | 1.0037 | 3.0869 | 0.22222 | 0.65338 | 0.74723 | 1.2456 | 0.13015 | 0.12839 | 1.1517 | 0.95389 | 0.33382 | 2.9768 | 0.12702 | 0.10459 | 0.32341 | 0.67612 | 3.2227
103008_HT_200pm_INT | Bin % | 0 | 0 | 0 | 0 | 0 | 0.008798 | 0.53986 | 3.0892 | 8.4079 | 14.9962 | 19.595 | 19.9949 | 15.796 | 9.5576 | 4.4089 | 1.6096 | 0.58985 | 0.27993 | 0.14996 | 0.097975 | 0.071982 | 0.046988 | 0.021994 | 0.012997 | 0.014996 | 0.013996 | 0.008698 | 0.007398 | 0.010997 | 0.015996 | 0.019995 | 0.021994 | 0.021994 | 0.021994 | 0.022994 | 0.029992 | 0.042989 | 0.058985 | 0.073981 | 0.085978 | 0.084979 | 0.07898 | 0.055986 | 0.027993 | 0.003399 | 0 | 0 | 0 | 98.5939 | 0.81789 | 0.58825 | 1.4061 | 0 | 120.546 | 1.39 | 167.605 | 70.116 | 0 | 2.5448 | 2.5556 | 0.48231 | 0.061421 | 0.99899 | 2.561 | 0.47892 | 0.033931 | 0.14878 | 0.67333 | 0.17137 | 0.17466 | 1.2559 | 0.98654 | 0.26827 | 2.6034 | 0.16455 | 0.55679 | 0.74618 | 5.2613 | 49.4491
103008_HT_230pm_INT | Bin % | 0 | 0 | 0 | 0 | 0.009798 | 0.49991 | 1.7997 | 4.1092 | 8.4384 | 13.9974 | 18.3966 | 19.0965 | 15.4971 | 9.7982 | 4.7091 | 1.7397 | 0.58989 | 0.26995 | 0.14997 | 0.089983 | 0.061989 | 0.042992 | 0.024995 | 0.013997 | 0.009398 | 0.008198 | 0.008099 | 0.009698 | 0.011998 | 0.014997 | 0.016997 | 0.016997 | 0.015997 | 0.015997 | 0.019996 | 0.027995 | 0.040992 | 0.05599 | 0.070987 | 0.081985 | 0.080985 | 0.074986 | 0.05299 | 0.025995 | 0.003199 | 0 | 0 | 0 | 98.6816 | 0.76626 | 0.5521 | 1.3184 | 0 | 128.784 | 1.388 | 178.739 | 74.852 | 0 | 2.5385 | 2.5393 | 0.51936 | 0.013165 | 1.0208 | 2.5397 | 0.51397 | 0.002436 | 0.040252 | 0.68458 | 0.17212 | 0.17658 | 1.2725 | 0.99369 | 0.25625 | 2.5777 | 0.16751 | 0.57454 | 0.75798 | 4.7002 | 44.5111
103008_HT_300pm_INT | Bin % | 0 | 0.51307 | 0.61367 | 0.31186 | 0.1509 | 0.54325 | 1.5291 | 3.9234 | 8.5913 | 14.4866 | 18.8124 | 19.1142 | 14.889 | 8.9937 | 4.1749 | 1.5191 | 0.53319 | 0.26156 | 0.16096 | 0.093559 | 0.059355 | 0.04024 | 0.02515 | 0.014084 | 0.009859 | 0.009054 | 0.009859 | 0.011066 | 0.013078 | 0.014084 | 0.014084 | 0.014084 | 0.014084 | 0.017102 | 0.022132 | 0.031186 | 0.043258 | 0.057343 | 0.068409 | 0.077463 | 0.074445 | 0.069415 | 0.048289 | 0.024144 | 0.002917 | 0 | 0 | 0 | 98.6997 | 0.76417 | 0.5361 | 1.3003 | 0 | 129.16 | 1.425 | 184.106 | 75.907 | 0 | 2.5073 | 2.5062 | 0.52332 | -0.000572 | 1.0576 | 2.5057 | 0.50834 | -0.00331 | 0.003785 | 0.7472 | 0.17588 | 0.18007 | 1.2694 | 0.99073 | 0.25096 | 2.5283 | 0.17334 | 0.62431 | 0.79014 | 3.7954 | 37.7873
103008_HT_330pm_INT | Bin % | 0 | 0.67768 | 0.80918 | 0.59677 | 0.57654 | 1.2542 | 2.7714 | 5.6743 | 10.2158 | 15.1721 | 18.1053 | 17.2961 | 12.8457 | 7.586 | 3.4795 | 1.2745 | 0.46528 | 0.23264 | 0.14161 | 0.085975 | 0.053608 | 0.03439 | 0.022252 | 0.014161 | 0.010115 | 0.009103 | 0.009407 | 0.010115 | 0.012138 | 0.012138 | 0.013149 | 0.013149 | 0.014161 | 0.017195 | 0.022252 | 0.031356 | 0.042482 | 0.054619 | 0.065746 | 0.072826 | 0.069791 | 0.064734 | 0.045516 | 0.022252 | 0.002731 | 0 | 0 | 0 | 98.8004 | 0.6881 | 0.5115 | 1.1996 | 0 | 143.584 | 1.345 | 193.158 | 82.361 | 0 | 2.4261 | 2.4152 | 0.57431 | -0.047259 | 1.0937 | 2.4097 | 0.5514 | -0.029829 | -0.11561 | 0.78713 | 0.18606 | 0.19345 | 1.2917 | 1.0132 | 0.24286 | 2.4252 | 0.18619 | 0.67297 | 0.82035 | 3.3004 | 32.8901
103008_HT_400pm_INT | Bin % | 0 | 0 | 0 | 0 | 0 | 0.053064 | 0.821 | 3.6144 | 8.8207 | 15.0182 | 19.4236 | 19.6238 | 15.3186 | 9.3413 | 4.3853 | 1.632 | 0.60073 | 0.28034 | 0.15018 | 0.091111 | 0.063077 | 0.042051 | 0.02503 | 0.015018 | 0.012015 | 0.010012 | 0.009612 | 0.011013 | 0.013016 | 0.015018 | 0.017021 | 0.017021 | 0.017021 | 0.018022 | 0.022027 | 0.030036 | 0.043052 | 0.05807 | 0.071086 | 0.081098 | 0.080097 | 0.07409 | 0.052063 | 0.026032 | 0.003104 | 0 | 0 | 0 | 98.6527 | 0.78856 | 0.55878 | 1.3473 | 0 | 125.105 | 1.411 | 176.551 | 73.221 | 0 | 2.5305 | 2.5402 | 0.49343 | 0.053384 | 1.0088 | 2.545 | 0.489 | 0.029451 | 0.12988 | 0.67988 | 0.17307 | 0.17639 | 1.2603 | 0.98502 | 0.26517 | 2.586 | 0.16654 | 0.54955 | 0.74131 | 5.0996 | 48.4489
103008_HT_430pm_INT | Bin % | 0 | 1.8294 | 3.2342 | 4.1742 | 4.8817 | 5.4578 | 5.5589 | 5.8823 | 7.6308 | 10.6124 | 13.038 | 13.4423 | 10.9156 | 6.9738 | 3.4465 | 1.3442 | 0.49524 | 0.23246 | 0.13139 | 0.079845 | 0.055589 | 0.038407 | 0.022235 | 0.013139 | 0.0094 | 0.008086 | 0.008187 | 0.010107 | 0.013139 | 0.015161 | 0.015161 | 0.012128 | 0.008692 | 0.007479 | 0.012128 | 0.023246 | 0.042449 | 0.062663 | 0.078835 | 0.082877 | 0.064685 | 0.032342 | 0.002931 | 0 | 0 | 0 | 0 | 0 | 98.9172 | 0.67313 | 0.40964 | 1.0828 | 0 | 146.952 | 1.643 | 241.475 | 91.356 | 0 | 2.2658 | 2.099 | 0.89348 | -0.25653 | 0.93941 | 2.0156 | 0.92374 | -0.27092 | -0.37335 | 0.54188 | 0.20793 | 0.25247 | 1.5383 | 1.2314 | 0.22187 | 2.1348 | 0.2277 | 0.99292 | 0.99645 | 1.4044 | 13.9374
103008_HT_500pm_INT | Bin % | 0 | 1.7864 | 2.8966 | 3.6637 | 4.35 | 5.3492 | 6.8328 | 8.9119 | 11.4048 | 13.3225 | 13.4234 | 11.4048 | 7.9531 | 4.5821 | 2.1397 | 0.82761 | 0.31288 | 0.15139 | 0.086798 | 0.057529 | 0.040371 | 0.027251 | 0.017158 | 0.009689 | 0.00656 | 0.00656 | 0.008074 | 0.00979 | 0.010093 | 0.009588 | 0.007771 | 0.005753 | 0.005551 | 0.008882 | 0.017158 | 0.030278 | 0.045418 | 0.060557 | 0.068631 | 0.068631 | 0.051473 | 0.025232 | 0.00222 | 0 | 0 | 0 | 0 | 0 | 99.1616 | 0.45993 | 0.37848 | 0.83841 | 0 | 215.602 | 1.215 | 262 | 118.274 | 0 | 2.0964 | 2.0096 | 0.80727 | -0.16861 | 1.0306 | 1.9661 | 0.80392 | -0.1621 | -0.29138 | 0.66379 | 0.23383 | 0.26063 | 1.4458 | 1.0877 | 0.21627 | 2.0319 | 0.24454 | 0.84704 | 0.92035 | 1.7649 | 17.4338
103008_HT_530pm_INT | Bin % | 0 | 0.68229 | 0.79266 | 0.46155 | 0.44148 | 1.5552 | 3.9834 | 7.8864 | 12.8431 | 17.0572 | 18.2612 | 15.4518 | 10.3347 | 5.5586 | 2.4081 | 0.90303 | 0.36121 | 0.19064 | 0.10034 | 0.066222 | 0.047158 | 0.033111 | 0.020067 | 0.011037 | 0.007325 | 0.007124 | 0.008529 | 0.010034 | 0.01204 | 0.01204 | 0.011037 | 0.009833 | 0.009733 | 0.01204 | 0.019064 | 0.031104 | 0.046155 | 0.061205 | 0.071239 | 0.075252 | 0.064215 | 0.046155 | 0.023077 | 0.011037 | 0.001304 | 0 | 0 | 0 | 98.9819 | 0.55627 | 0.46185 | 1.0181 | 0 | 177.94 | 1.204 | 214.317 | 97.221 | 0 | 2.3129 | 2.3091 | 0.56209 | -0.016375 | 1.0496 | 2.3072 | 0.5523 | -0.010356 | -0.038259 | 0.70849 | 0.20125 | 0.20807 | 1.291 | 1.0021 | 0.24877 | 2.3231 | 0.19984 | 0.62419 | 0.79006 | 3.4167 | 34.4198
103008_HT_600pm_INT | Bin % | 0 | 0.97861 | 1.483 | 1.6747 | 1.9976 | 2.956 | 4.6408 | 7.4051 | 11.2994 | 15.0322 | 16.4446 | 14.6287 | 10.3914 | 5.9019 | 2.7038 | 1.0391 | 0.40355 | 0.20178 | 0.11098 | 0.069612 | 0.048426 | 0.033293 | 0.021186 | 0.013115 | 0.008676 | 0.007869 | 0.00908 | 0.011098 | 0.012106 | 0.012106 | 0.011098 | 0.008273 | 0.007365 | 0.010089 | 0.01816 | 0.033293 | 0.051453 | 0.068603 | 0.079701 | 0.079701 | 0.060532 | 0.029257 | 0.002623 | 0 | 0 | 0 | 0 | 0 | 98.9805 | 0.58605 | 0.43341 | 1.0195 | 0 | 168.893 | 1.352 | 228.375 | 97.091 | 0 | 2.2916 | 2.254 | 0.68598 | -0.1381 | 1.1669 | 2.2353 | 0.64509 | -0.087276 | -0.35124 | 0.85921 | 0.20426 | 0.21626 | 1.3391 | 1.0306 | 0.21745 | 2.2545 | 0.20957 | 0.73439 | 0.85697 | 2.2888 | 23.2557
103008_HT_630pm_INT | Bin % | 0 | 0 | 0 | 0 | 0 | 0 | 0 | 0.018993 | 2.0993 | 13.9952 | 23.4919 | 22.8922 | 18.0938 | 11.2961 | 5.2482 | 1.7894 | 0.50982 | 0.20993 | 0.12995 | 0.070976 | 0.066977 | 0.066977 | 0.019993 | 0.00028 | 0 | 0 | 0 | 0 | 0 | 0 | 0 | 0 | 0 | 0 | 0 | 0 | 0 | 0 | 0 | 0 | 0 | 0 | 0 | 0 | 0 | 0 | 0 | 0 | 99.4349 | 0.56509 | 0 | 0.56509 | 0 | 175.964 | INFINITE | INFINITE | 175.964 | 0 | 2.618 | 2.6484 | 0.39295 | 0.18231 | 0.90396 | 2.6636 | 0.41047 | 0.11103 | 0.38271 | 0.50916 | 0.16289 | 0.16314 | 1.2149 | 0.96603 | 0.32965 | 2.6563 | 0.15863 | 0.17627 | 0.41985 | 0.84055 | 4.8771
110308_HT_5:30am_INT | Bin % | 0 | 0 | 0 | 0 | 0 | 0 | 0 | 0.05401 | 4.3608 | 22.9042 | 29.4054 | 21.3039 | 12.7023 | 6.1011 | 2.4004 | 0.64012 | 0.058011 | 0.027005 | 0.037007 | 0.005701 | 5.1e-05 | 0 | 0 | 0 | 0 | 0 | 0 | 0 | 0 | 0 | 0 | 0 | 0 | 0 | 0 | 0 | 0 | 0 | 0 | 0 | 0 | 0 | 0 | 0 | 0 | 0 | 0 | 0 | 99.9302 | 0.069764 | 0 | 0.069764 | 0 | 1432.41 | INFINITE | INFINITE | 1432.41 | 0 | 2.4501 | 2.5198 | 0.33047 | 0.29361 | 1.0565 | 2.5547 | 0.31127 | 0.33607 | 0.46552 | 0.85356 | 0.183 | 0.18001 | 1.1678 | 0.94473 | 0.27855 | 2.4923 | 0.17772 | 0.12906 | 0.35925 | 0.69434 | 3.5074
110308_HT_600am_INT | Bin % | 0 | 0 | 0 | 0 | 0 | 0.042019 | 1.9009 | 8.0537 | 16.1074 | 21.6099 | 21.0096 | 15.1069 | 8.5539 | 4.0619 | 1.7308 | 0.69032 | 0.27012 | 0.12005 | 0.082037 | 0.06603 | 0.049022 | 0.031014 | 0.017008 | 0.011005 | 0.010005 | 0.008704 | 0.007503 | 0.008704 | 0.011005 | 0.013006 | 0.013006 | 0.010005 | 0.006703 | 0.005803 | 0.010005 | 0.02201 | 0.041019 | 0.061028 | 0.077035 | 0.082037 | 0.064029 | 0.032015 | 0.002901 | 0 | 0 | 0 | 0 | 0 | 99.1373 | 0.46481 | 0.39788 | 0.86269 | 0 | 213.285 | 1.168 | 249.163 | 114.916 | 0 | 2.2789 | 2.3004 | 0.44611 | 0.1297 | 0.98764 | 2.3112 | 0.44361 | 0.072762 | 0.31143 | 0.66865 | 0.20606 | 0.20816 | 1.2373 | 0.97562 | 0.26317 | 2.3416 | 0.19729 | 0.43956 | 0.663 | 5.3668 | 55.8471
110308_HT_630am_INT | Bin % | 0 | 0 | 0 | 0 | 0 | 0 | 0.040013 | 2.8809 | 13.1041 | 22.5071 | 24.1076 | 18.0057 | 10.3033 | 4.9416 | 2.1307 | 0.82026 | 0.28009 | 0.13004 | 0.090028 | 0.065021 | 0.049015 | 0.03301 | 0.016005 | 0.007602 | 0.007502 | 0.007402 | 0.005802 | 0.006002 | 0.008503 | 0.012004 | 0.013004 | 0.013004 | 0.009803 | 0.007602 | 0.008903 | 0.017005 | 0.03101 | 0.049015 | 0.066021 | 0.075024 | 0.067021 | 0.048015 | 0.023007 | 0.011003 | 0.0013 | 0 | 0 | 0 | 99.1213 | 0.47375 | 0.40493 | 0.87868 | 0 | 209.227 | 1.17 | 244.788 | 112.807 | 0 | 2.3751 | 2.4016 | 0.41363 | 0.15574 | 1.0075 | 2.4149 | 0.41462 | 0.09593 | 0.35394 | 0.64209 | 0.19276 | 0.19359 | 1.2116 | 0.97237 | 0.29065 | 2.4418 | 0.18405 | 0.41038 | 0.64061 | 6.1483 | 66.7713
110308_HT_730am_INT | Bin % | 0 | 0 | 0 | 0 | 0.019 | 1.32 | 6.1601 | 13.4001 | 19.7002 | 21.7002 | 18.2002 | 11.3001 | 5.2301 | 1.81 | 0.65001 | 0.41 | 0.1 | 0 | 0 | 0 | 0 | 0 | 0 | 0 | 0 | 0 | 0 | 0 | 0 | 0 | 0 | 0 | 0 | 0 | 0 | 0 | 0 | 0 | 0 | 0 | 0 | 0 | 0 | 0 | 0 | 0 | 0 | 0 | 100 | 0 | 0 | 0 | 0 | INFINITE | N/A | INFINITE | INFINITE | N/A | 2.1147 | 2.1258 | 0.43517 | 0.077253 | 0.93653 | 2.1314 | 0.44461 | 0.037524 | 0.18482 | 0.57993 | 0.23089 | 0.23552 | 1.2375 | 0.99462 | 0.26716 | 2.1245 | 0.22934 | 0.20355 | 0.45116 | 0.32629 | 3.1567
110308_HT_800am_INT | Bin % | 0 | 0 | 0 | 8e-06 | 0.0709 | 1.9173 | 7.0001 | 13.8804 | 19.4725 | 20.6709 | 16.8762 | 10.4852 | 5.1927 | 2.2968 | 1.0585 | 0.51927 | 0.23966 | 0.10984 | 0.071899 | 0.058917 | 0.040942 | 0.019972 | 0.007889 | 0.005293 | 0.004594 | 0.00021 | 0 | 0 | 0 | 0 | 0 | 0 | 0 | 0 | 0 | 0 | 0 | 0 | 0 | 0 | 0 | 0 | 0 | 0 | 0 | 0 | 0 | 0 | 99.6804 | 0.31956 | 0 | 0.31956 | 0 | 311.931 | INFINITE | INFINITE | 311.931 | 0 | 2.098 | 2.1154 | 0.47019 | 0.092887 | 0.97937 | 2.1241 | 0.47221 | 0.05529 | 0.21346 | 0.63591 | 0.23358 | 0.23823 | 1.2512 | 0.98968 | 0.26538 | 2.1237 | 0.22945 | 0.24979 | 0.49979 | 0.71886 | 4.7939
110308_HT_830am_INT | Bin % | 0 | 0 | 0 | 0 | 0 | 0 | 0.35994 | 5.9489 | 16.997 | 23.4958 | 22.0961 | 15.3973 | 8.4385 | 3.9393 | 1.6197 | 0.5599 | 0.18997 | 0.096983 | 0.084985 | 0.070987 | 0.05499 | 0.043992 | 0.028995 | 0.020996 | 0.019996 | 0.014997 | 0.008399 | 0.007999 | 0.012998 | 0.017997 | 0.021996 | 0.020996 | 0.016997 | 0.011998 | 0.010998 | 0.017997 | 0.034994 | 0.05699 | 0.077986 | 0.088984 | 0.072987 | 0.036993 | 0.003399 | 0 | 0 | 0 | 0 | 0 | 99.0424 | 0.5443 | 0.41333 | 0.95763 | 0 | 181.962 | 1.317 | 239.623 | 103.425 | 0 | 2.2881 | 2.3244 | 0.37215 | 0.32297 | 0.79996 | 2.3425 | 0.40266 | 0.13513 | 0.71513 | 0.39998 | 0.20474 | 0.2057 | 1.2216 | 0.97002 | 0.27561 | 2.3641 | 0.19424 | 0.43442 | 0.6591 | 5.8961 | 60.8178
110308_HT_900am_INT | Bin % | 0 | 0.49978 | 0.73968 | 0.58974 | 2.0491 | 6.3672 | 12.7944 | 18.3919 | 20.3911 | 17.4923 | 11.495 | 5.3776 | 1.8792 | 0.60973 | 0.34985 | 0.27988 | 0.15993 | 0.060973 | 0.029987 | 0.031986 | 0.028987 | 0.018992 | 0.008896 | 0.004298 | 0.004298 | 0.006197 | 0.007297 | 0.006897 | 0.005198 | 0.003099 | 0.001499 | 0.001299 | 0.003698 | 0.009496 | 0.017992 | 0.029987 | 0.040982 | 0.049978 | 0.053976 | 0.050978 | 0.036984 | 0.017992 | 0.001599 | 0 | 0 | 0 | 0 | 0 | 99.4664 | 0.2236 | 0.30996 | 0.53357 | 0 | 444.837 | 0.721 | 320.896 | 186.418 | 0 | 1.8614 | 1.8668 | 0.48548 | 0.022345 | 1.0065 | 1.8695 | 0.48115 | 0.016758 | 0.046919 | 0.67972 | 0.2752 | 0.28253 | 1.2562 | 1.0009 | 0.2619 | 1.8806 | 0.27157 | 0.45432 | 0.67403 | 4.3063 | 48.5623
110308_HT_930am_INT | Bin % | 0 | 0 | 0 | 0 | 0 | 0.046045 | 3.1831 | 13.3129 | 22.5218 | 24.2234 | 18.2176 | 10.0097 | 4.7046 | 2.072 | 0.80078 | 0.19018 | 0.043042 | 0.056054 | 0.058056 | 0.040039 | 0.037036 | 0.034033 | 0.018017 | 0.008408 | 0.00991 | 0.009309 | 0.005305 | 0.004604 | 0.008008 | 0.013013 | 0.016016 | 0.015015 | 0.009809 | 0.004104 | 0.002703 | 0.009109 | 0.025024 | 0.047046 | 0.067065 | 0.077075 | 0.064062 | 0.033032 | 0.003003 | 0 | 0 | 0 | 0 | 0 | 99.3251 | 0.34263 | 0.33222 | 0.67485 | 0 | 289.889 | 1.031 | 298.973 | 147.18 | 0 | 2.1191 | 2.1443 | 0.40782 | 0.14491 | 1.0132 | 2.1569 | 0.40367 | 0.093605 | 0.33041 | 0.68389 | 0.23019 | 0.23157 | 1.21 | 0.97608 | 0.28618 | 2.1783 | 0.22094 | 0.38423 | 0.61986 | 6.2301 | 70.8858
110308_HT_1000am_INT | Bin % | 0 | 0 | 0 | 0 | 0.043023 | 2.2712 | 8.9749 | 17.4095 | 22.7124 | 21.1115 | 14.2077 | 7.0338 | 3.0917 | 1.4608 | 0.71039 | 0.28015 | 0.098053 | 0.059032 | 0.048026 | 0.035019 | 0.026014 | 0.01801 | 0.011006 | 0.007404 | 0.006303 | 0.004603 | 0.003502 | 0.004803 | 0.007704 | 0.010005 | 0.011006 | 0.008805 | 0.005403 | 0.003502 | 0.006003 | 0.015008 | 0.032017 | 0.050027 | 0.065035 | 0.070038 | 0.056031 | 0.028015 | 0.002501 | 0 | 0 | 0 | 0 | 0 | 99.4052 | 0.26665 | 0.32818 | 0.59482 | 0 | 372.799 | 0.813 | 302.899 | 167.117 | 0 | 1.9869 | 2.0085 | 0.43655 | 0.12777 | 1.0282 | 2.0193 | 0.43223 | 0.074973 | 0.30389 | 0.68295 | 0.25228 | 0.25448 | 1.2226 | 0.97753 | 0.26646 | 2.0459 | 0.24217 | 0.40774 | 0.63855 | 5.6885 | 63.9234
110308_HT_1030am_INT | Bin % | 0 | 0.51996 | 0.78993 | 0.45996 | 1.3799 | 4.8596 | 10.5991 | 16.3986 | 19.4983 | 18.0985 | 13.1989 | 7.4394 | 3.4897 | 1.5499 | 0.74994 | 0.37997 | 0.16999 | 0.071994 | 0.047996 | 0.043996 | 0.032997 | 0.018998 | 0.009999 | 0.008399 | 0.007999 | 0.0042 | 0.0042 | 0.004 | 0.0034 | 0.0025 | 0.0018 | 0.0014 | 0.0021 | 0.0044 | 0.008299 | 0.013999 | 0.019998 | 0.023998 | 0.026998 | 0.025998 | 0.018998 | 0.008999 | 0.0008 | 0 | 0 | 0 | 0 | 0 | 99.5815 | 0.26598 | 0.15249 | 0.41846 | 0 | 374.398 | 1.744 | 653.049 | 237.969 | 0 | 1.948 | 1.9582 | 0.51089 | 0.054241 | 1.0284 | 1.9634 | 0.50235 | 0.03069 | 0.13272 | 0.70608 | 0.25918 | 0.26542 | 1.2671 | 0.99206 | 0.2558 | 1.9657 | 0.25601 | 0.39926 | 0.63187 | 2.6166 | 31.8437
110308_HT_1100am_INT | Bin % | 0 | 0 | 0 | 0.027004 | 1.5602 | 6.701 | 14.0022 | 19.9031 | 21.3033 | 17.4027 | 10.7017 | 4.7307 | 1.6203 | 0.6201 | 0.43007 | 0.32005 | 0.17003 | 0.06501 | 0.033005 | 0.034005 | 0.030005 | 0.018003 | 0.007601 | 0.0031 | 0.003501 | 0.005601 | 0.006601 | 0.006101 | 0.004501 | 0.0024 | 0.001 | 0.00088 | 0.0031 | 0.008601 | 0.017003 | 0.027004 | 0.038006 | 0.046007 | 0.049008 | 0.046007 | 0.034005 | 0.016002 | 0.0014 | 0 | 0 | 0 | 0 | 0 | 99.4925 | 0.22442 | 0.28304 | 0.50746 | 0 | 443.342 | 0.793 | 351.509 | 196.06 | 0 | 1.8471 | 1.8612 | 0.44762 | 0.091159 | 0.95545 | 1.8683 | 0.45266 | 0.046759 | 0.21869 | 0.61327 | 0.27794 | 0.2833 | 1.2425 | 0.99143 | 0.2672 | 1.8885 | 0.27009 | 0.39363 | 0.6274 | 5.086 | 58.1743
110308_HT_1130am_INT | Bin % | 0 | 0.48987 | 1.0197 | 1.3696 | 3.3091 | 7.588 | 13.1965 | 17.6953 | 18.795 | 15.7958 | 10.4972 | 5.3886 | 2.4293 | 1.1097 | 0.56985 | 0.27992 | 0.11997 | 0.054985 | 0.039989 | 0.034991 | 0.025993 | 0.013996 | 0.007298 | 0.005299 | 0.004999 | 0.002699 | 0.003199 | 0.003399 | 0.002999 | 0.002199 | 0.0013 | 0.00077 | 0.0011 | 0.003099 | 0.006698 | 0.011997 | 0.017995 | 0.022994 | 0.025993 | 0.024993 | 0.017995 | 0.008898 | 0.00079 | 0 | 0 | 0 | 0 | 0 | 99.6533 | 0.20522 | 0.14145 | 0.34667 | 0 | 485.604 | 1.451 | 704.502 | 287.461 | 0 | 1.8255 | 1.83 | 0.53726 | 0.016303 | 1.0371 | 1.8323 | 0.52918 | 0.012998 | 0.033341 | 0.70042 | 0.28215 | 0.2902 | 1.2795 | 0.99613 | 0.25735 | 1.8366 | 0.27997 | 0.40864 | 0.63925 | 2.4924 | 30.3786
110308_HT_1200pm_INT | Bin % | 0 | 0.41418 | 0.5253 | 1.6163 | 5.1015 | 10.8091 | 16.6682 | 19.6988 | 18.2845 | 13.4356 | 7.5765 | 3.1922 | 1.2122 | 0.59601 | 0.39398 | 0.23234 | 0.094958 | 0.034347 | 0.028285 | 0.030306 | 0.023234 | 0.012122 | 0.006566 | 0.006768 | 0.006364 | 0.000293 | 0 | 0 | 0 | 0 | 0 | 0 | 0 | 0 | 0 | 0 | 0 | 0 | 0 | 0 | 0 | 0 | 0 | 0 | 0 | 0 | 0 | 0 | 99.8517 | 0.14829 | 0 | 0.14829 | 0 | 673.37 | INFINITE | INFINITE | 673.37 | 0 | 1.6945 | 1.7034 | 0.4956 | 0.044351 | 0.99903 | 1.7078 | 0.49457 | 0.026891 | 0.10241 | 0.65686 | 0.30895 | 0.31645 | 1.2624 | 0.99413 | 0.25829 | 1.706 | 0.30651 | 0.28551 | 0.53433 | 0.49448 | 5.0486
110308_HT_1230pm_INT | Bin % | 0 | 0.4705 | 0.69074 | 0.46049 | 1.6417 | 5.5859 | 11.6124 | 17.4186 | 19.9212 | 17.9191 | 12.4132 | 6.4769 | 2.7229 | 1.0912 | 0.53056 | 0.30032 | 0.15016 | 0.070075 | 0.044047 | 0.041044 | 0.034036 | 0.022023 | 0.012013 | 0.007007 | 0.006407 | 0.007708 | 0.008609 | 0.008609 | 0.007308 | 0.005306 | 0.003304 | 0.002202 | 0.003404 | 0.008009 | 0.016017 | 0.02803 | 0.040043 | 0.050053 | 0.05606 | 0.053057 | 0.039042 | 0.01902 | 0.001702 | 0 | 0 | 0 | 0 | 0 | 99.4059 | 0.2831 | 0.31103 | 0.59413 | 0 | 351.132 | 0.91 | 319.601 | 167.313 | 0 | 1.909 | 1.9184 | 0.49673 | 0.043856 | 1.0194 | 1.9232 | 0.49287 | 0.028855 | 0.098632 | 0.6758 | 0.26629 | 0.27349 | 1.2588 | 1.0009 | 0.25565 | 1.935 | 0.26151 | 0.47218 | 0.68715 | 4.0961 | 44.8888
110308_HT_100pm_INT | Bin % | 0 | 0 | 0 | 0 | 0 | 0 | 0 | 0.74001 | 12.1002 | 29.4006 | 26.2005 | 17.0003 | 9.2602 | 4.1801 | 1.07 | 0.048001 | 0 | 0 | 0 | 0 | 0 | 0 | 0 | 0 | 0 | 0 | 0 | 0 | 0 | 0 | 0 | 0 | 0 | 0 | 0 | 0 | 0 | 0 | 0 | 0 | 0 | 0 | 0 | 0 | 0 | 0 | 0 | 0 | 100 | 0 | 0 | 0 | 0 | INFINITE | N/A | INFINITE | INFINITE | N/A | 2.327 | 2.3656 | 0.28731 | 0.48983 | 0.68349 | 2.3849 | 0.3438 | 0.16847 | 0.89859 | 0.10775 | 0.19931 | 0.19619 | 1.1715 | 0.94511 | 0.43605 | 2.3669 | 0.19386 | 0.12146 | 0.34851 | 0.55789 | 2.9364
110308_HT_130pm_INT | Bin % | 0 | 0 | 0 | 0 | 0 | 0.008197 | 1.0896 | 7.627 | 17.3933 | 23.291 | 21.5916 | 14.4944 | 7.787 | 3.6986 | 1.5494 | 0.5198 | 0.16993 | 0.097962 | 0.07797 | 0.053979 | 0.042983 | 0.034986 | 0.018993 | 0.008697 | 0.007897 | 0.007497 | 0.005398 | 0.005598 | 0.008797 | 0.012995 | 0.014994 | 0.013995 | 0.008897 | 0.004298 | 0.004398 | 0.012995 | 0.029988 | 0.05198 | 0.071972 | 0.080969 | 0.065974 | 0.032987 | 0.002999 | 0 | 0 | 0 | 0 | 0 | 99.2198 | 0.42164 | 0.35856 | 0.7802 | 0 | 235.321 | 1.176 | 276.716 | 127.173 | 0 | 2.2573 | 2.2893 | 0.40856 | 0.20744 | 0.9347 | 2.3054 | 0.41861 | 0.11499 | 0.47103 | 0.57073 | 0.20917 | 0.20999 | 1.2212 | 0.9687 | 0.26381 | 2.3259 | 0.19945 | 0.40317 | 0.63496 | 5.7621 | 62.8096
110308_HT_200pm_INT | Bin % | 0 | 0 | 0 | 0 | 0.003198 | 0.4397 | 3.1678 | 9.0038 | 16.6884 | 21.585 | 20.0861 | 13.6905 | 7.6447 | 3.8773 | 1.8287 | 0.76947 | 0.31978 | 0.16988 | 0.10992 | 0.072949 | 0.050965 | 0.032977 | 0.015989 | 0.008894 | 0.008694 | 0.006995 | 0.004997 | 0.006096 | 0.009893 | 0.01399 | 0.015989 | 0.012991 | 0.007994 | 0.002598 | 0.001999 | 0.009793 | 0.026981 | 0.049965 | 0.070951 | 0.080944 | 0.065954 | 0.033976 | 0.003098 | 0 | 0 | 0 | 0 | 0 | 99.1045 | 0.54922 | 0.34626 | 0.89548 | 0 | 180.446 | 1.586 | 286.214 | 110.672 | 0 | 2.2414 | 2.2648 | 0.47404 | 0.11618 | 1.0616 | 2.2765 | 0.46124 | 0.076239 | 0.27192 | 0.74162 | 0.21149 | 0.21319 | 1.2398 | 0.97059 | 0.26193 | 2.3056 | 0.20228 | 0.44349 | 0.66595 | 4.9683 | 51.9065
110308_HT_230pm_INT | Bin % | 0 | 0 | 0 | 0 | 0 | 0.010991 | 1.1491 | 6.8946 | 14.7885 | 20.7838 | 21.4832 | 16.5871 | 9.7624 | 4.7063 | 1.9585 | 0.66948 | 0.20984 | 0.10991 | 0.092928 | 0.065949 | 0.052959 | 0.043966 | 0.018985 | 0.009792 | 0.020984 | 0.020984 | 0.009593 | 0.003797 | 0.006095 | 0.01299 | 0.019984 | 0.022982 | 0.022982 | 0.019984 | 0.017986 | 0.021983 | 0.030976 | 0.043966 | 0.056956 | 0.067947 | 0.067947 | 0.06395 | 0.044965 | 0.021983 | 0.002698 | 0 | 0 | 0 | 99.0038 | 0.53488 | 0.46134 | 0.99622 | 0 | 185.094 | 1.159 | 214.6 | 99.379 | 0 | 2.3286 | 2.3499 | 0.43685 | 0.1438 | 0.93237 | 2.3606 | 0.44681 | 0.071553 | 0.3406 | 0.57643 | 0.19907 | 0.20204 | 1.2394 | 0.98404 | 0.26774 | 2.3907 | 0.19068 | 0.48692 | 0.6978 | 5.7117 | 58.0885
110308_HT_300pm_INT | Bin % | 0 | 0 | 0 | 0 | 0 | 0 | 0 | 1.2207 | 12.3066 | 23.5127 | 23.8128 | 18.61 | 11.7063 | 5.8331 | 2.3212 | 0.62033 | 0.05603 | 0.00018 | 0 | 0 | 0 | 0 | 0 | 0 | 0 | 0 | 0 | 0 | 0 | 0 | 0 | 0 | 0 | 0 | 0 | 0 | 0 | 0 | 0 | 0 | 0 | 0 | 0 | 0 | 0 | 0 | 0 | 0 | 99.9998 | 0.00018 | 0 | 0.00018 | 0 | 555255.556 | INFINITE | INFINITE | 555255.556 | 0 | 2.3913 | 2.424 | 0.37071 | 0.25407 | 0.83482 | 2.4404 | 0.40506 | 0.12129 | 0.53006 | 0.37016 | 0.19062 | 0.1904 | 1.2079 | 0.96299 | 0.35876 | 2.4261 | 0.18606 | 0.15759 | 0.39698 | 0.49325 | 2.8745
110308_HT_330pm_INT | Bin % | 0 | 0 | 0 | 0 | 0 | 0 | 1.0207 | 10.3074 | 20.2146 | 22.0159 | 18.9136 | 13.8099 | 8.2559 | 4.3431 | 1.1008 | 0.018013 | 0 | 0 | 0 | 0 | 0 | 0 | 0 | 0 | 0 | 0 | 0 | 0 | 0 | 0 | 0 | 0 | 0 | 0 | 0 | 0 | 0 | 0 | 0 | 0 | 0 | 0 | 0 | 0 | 0 | 0 | 0 | 0 | 100 | 0 | 0 | 0 | 0 | INFINITE | N/A | INFINITE | INFINITE | N/A | 2.2131 | 2.2492 | 0.39927 | 0.25022 | 0.79897 | 2.2672 | 0.44144 | 0.12234 | 0.50465 | 0.33471 | 0.21566 | 0.21584 | 1.2331 | 0.95892 | 0.31316 | 2.251 | 0.21008 | 0.18209 | 0.42672 | 0.37855 | 2.5561
110308_HT_400pm_INT | Bin % | 0 | 0 | 0 | 0 | 0 | 0 | 0 | 0 | 0 | 0 | 8.4542 | 44.022 | 29.3147 | 15.4077 | 2.8014 | 0 | 0 | 0 | 0 | 0 | 0 | 0 | 0 | 0 | 0 | 0 | 0 | 0 | 0 | 0 | 0 | 0 | 0 | 0 | 0 | 0 | 0 | 0 | 0 | 0 | 0 | 0 | 0 | 0 | 0 | 0 | 0 | 0 | 100 | 0 | 0 | 0 | 0 | INFINITE | N/A | INFINITE | INFINITE | N/A | 2.7604 | 2.8013 | 0.34516 | -0.068494 | 2.6813 | 2.8217 | 0.21337 | 0.28719 | -1.5645 | 2.6883 | 0.14758 | 0.14186 | 1.0869 | 0.91763 | 0.19761 | 2.7752 | 0.14608 | 0.055326 | 0.23521 | 0.4627 | 2.7295
110308_HT_430pm_INT | Bin % | 0 | 0 | 0 | 0 | 0 | 0 | 0.003198 | 0.69948 | 7.0647 | 17.8866 | 22.2833 | 20.9843 | 15.5883 | 8.8734 | 3.8971 | 1.359 | 0.43967 | 0.19985 | 0.11991 | 0.07994 | 0.069948 | 0.051961 | 0.015988 | 0.003697 | 0.008793 | 0.009493 | 0.004796 | 0.002798 | 0.004696 | 0.008594 | 0.011991 | 0.01399 | 0.01399 | 0.011991 | 0.010992 | 0.01399 | 0.020984 | 0.029978 | 0.038971 | 0.044966 | 0.043967 | 0.040969 | 0.027979 | 0.01399 | 0.001699 | 0 | 0 | 0 | 99.0791 | 0.62044 | 0.30047 | 0.92091 | 0 | 159.693 | 2.065 | 329.741 | 107.588 | 0 | 2.5259 | 2.5574 | 0.3906 | 0.24503 | 0.81536 | 2.5732 | 0.4187 | 0.1129 | 0.53881 | 0.42858 | 0.17363 | 0.17483 | 1.2317 | 0.971 | 0.27785 | 2.586 | 0.16655 | 0.35981 | 0.59984 | 5.4477 | 61.9818
110308_HT_500pm_INT | Bin % | 0 | 0 | 0 | 0 | 0.010997 | 0.98974 | 2.9992 | 4.4488 | 9.5575 | 16.2957 | 19.7947 | 18.695 | 13.2965 | 7.588 | 3.679 | 1.4196 | 0.51986 | 0.26993 | 0.15996 | 0.11997 | 0.084977 | 0.03899 | 0.008498 | 0.006698 | 0.011997 | 0.004199 | 0.00015 | 0 | 0 | 0 | 0 | 0 | 0 | 0 | 0 | 0 | 0 | 0 | 0 | 0 | 0 | 0 | 0 | 0 | 0 | 0 | 0 | 0 | 99.2946 | 0.70536 | 0 | 0.70536 | 0 | 140.771 | INFINITE | INFINITE | 140.771 | 0 | 2.4539 | 2.4605 | 0.51661 | 0.00833 | 1.0904 | 2.4638 | 0.49675 | 0.01996 | -0.00588 | 0.78197 | 0.18252 | 0.18679 | 1.2594 | 0.99347 | 0.24706 | 2.4579 | 0.18201 | 0.28876 | 0.53736 | 0.33912 | 4.2574
110308_HT_530pm_INT | Bin % | 0 | 0 | 0 | 0 | 0 | 0 | 0 | 0 | 0 | 0.5898 | 14.8949 | 43.0854 | 23.492 | 12.3958 | 4.8783 | 0.63978 | 0.023992 | 0 | 0 | 0 | 0 | 0 | 0 | 0 | 0 | 0 | 0 | 0 | 0 | 0 | 0 | 0 | 0 | 0 | 0 | 0 | 0 | 0 | 0 | 0 | 0 | 0 | 0 | 0 | 0 | 0 | 0 | 0 | 100 | 0 | 0 | 0 | 0 | INFINITE | N/A | INFINITE | INFINITE | N/A | 2.7315 | 2.7583 | 0.18475 | 1.1756 | 0.41565 | 2.7716 | 0.26636 | 0.15057 | 1.4061 | -0.36106 | 0.15057 | 0.14896 | 1.1234 | 0.96564 | 3.2218 | 2.7488 | 0.14877 | 0.075343 | 0.27449 | 0.66085 | 3.1889
110708_HT_530am_INT | Bin % | 0 | 0 | 0 | 0 | 0 | 0.021011 | 1.8709 | 10.7054 | 21.5108 | 25.4128 | 20.3102 | 11.5058 | 5.3027 | 2.2611 | 0.89045 | 0.2001 | 0.008604 | 0 | 0 | 0 | 0 | 0 | 0 | 0 | 0 | 0 | 0 | 0 | 0 | 0 | 0 | 0 | 0 | 0 | 0 | 0 | 0 | 0 | 0 | 0 | 0 | 0 | 0 | 0 | 0 | 0 | 0 | 0 | 100 | 0 | 0 | 0 | 0 | INFINITE | N/A | INFINITE | INFINITE | N/A | 2.1641 | 2.1855 | 0.38403 | 0.15054 | 0.97319 | 2.1962 | 0.39258 | 0.081811 | 0.34603 | 0.57817 | 0.22313 | 0.22417 | 1.1982 | 0.97705 | 0.28993 | 2.1884 | 0.21939 | 0.15949 | 0.39937 | 0.4976 | 3.2158
110708_HT_600am_INT | Bin % | 0 | 1.8306 | 3.1191 | 5.103 | 8.3653 | 12.3741 | 15.7489 | 16.9761 | 15.1353 | 10.9424 | 6.0643 | 2.4544 | 0.82835 | 0.36816 | 0.26589 | 0.18408 | 0.093062 | 0.039884 | 0.027612 | 0.026589 | 0.020453 | 0.011249 | 0.006852 | 0.007261 | 0.00675 | 0.000317 | 0 | 0 | 0 | 0 | 0 | 0 | 0 | 0 | 0 | 0 | 0 | 0 | 0 | 0 | 0 | 0 | 0 | 0 | 0 | 0 | 0 | 0 | 99.853 | 0.14697 | 0 | 0.14697 | 0 | 679.431 | INFINITE | INFINITE | 679.431 | 0 | 1.5546 | 1.5393 | 0.59311 | -0.053607 | 1.0153 | 1.5317 | 0.58973 | -0.038879 | -0.11405 | 0.66891 | 0.34042 | 0.35603 | 1.317 | 1.0149 | 0.24683 | 1.5369 | 0.34463 | 0.37186 | 0.6098 | 0.22538 | 4.1338
110708_HT_630am_INT | Bin % | 0 | 0 | 0 | 3.1e-05 | 0.084971 | 1.4395 | 6.4478 | 13.8952 | 20.0931 | 21.1927 | 16.2944 | 9.3668 | 4.7084 | 2.4392 | 1.3795 | 0.77973 | 0.42985 | 0.22992 | 0.11996 | 0.094967 | 0.088969 | 0.073975 | 0.061979 | 0.055981 | 0.049983 | 0.040986 | 0.033988 | 0.030989 | 0.031989 | 0.032989 | 0.031989 | 0.02799 | 0.021992 | 0.015995 | 0.013995 | 0.018993 | 0.031989 | 0.048983 | 0.064978 | 0.073975 | 0.066977 | 0.047984 | 0.023992 | 0.010996 | 0.0013 | 0 | 0 | 0 | 98.5512 | 1.0286 | 0.42016 | 1.4488 | 0 | 95.807 | 2.448 | 234.559 | 68.023 | 0 | 2.1002 | 2.131 | 0.4893 | 0.1761 | 1.075 | 2.1464 | 0.47281 | 0.097656 | 0.44929 | 0.76511 | 0.23322 | 0.23661 | 1.2468 | 0.98079 | 0.25859 | 2.1885 | 0.21938 | 0.57584 | 0.75884 | 4.862 | 43.5876
110708_HT_730am_INT | Bin % | 0 | 0 | 0 | 0 | 0 | 0 | 0.02898 | 2.5583 | 13.7906 | 23.2842 | 23.6839 | 17.2882 | 9.8833 | 4.8367 | 2.2085 | 0.93936 | 0.37974 | 0.17988 | 0.11992 | 0.077947 | 0.052964 | 0.037974 | 0.020986 | 0.012991 | 0.011992 | 0.010993 | 0.008794 | 0.009294 | 0.012991 | 0.016988 | 0.019986 | 0.019986 | 0.017988 | 0.01499 | 0.01499 | 0.020986 | 0.032978 | 0.047967 | 0.061958 | 0.07395 | 0.07395 | 0.068953 | 0.048967 | 0.023984 | 0.002898 | 0 | 0 | 0 | 98.8818 | 0.63167 | 0.48657 | 1.1182 | 0 | 156.54 | 1.298 | 203.222 | 88.426 | 0 | 2.3643 | 2.4012 | 0.4139 | 0.20054 | 1.0026 | 2.4196 | 0.41354 | 0.13363 | 0.44207 | 0.65287 | 0.19421 | 0.19443 | 1.2137 | 0.96564 | 0.30235 | 2.4487 | 0.18317 | 0.47488 | 0.68911 | 6.186 | 62.9148
110708_HT_800am_INT | Bin % | 0 | 0 | 0.004303 | 0.26017 | 0.52035 | 1.2608 | 4.513 | 10.6071 | 17.6117 | 21.4143 | 19.3129 | 12.7085 | 6.3342 | 2.6418 | 1.1508 | 0.58039 | 0.28019 | 0.12008 | 0.067045 | 0.057038 | 0.044029 | 0.027018 | 0.014009 | 0.007805 | 0.006004 | 0.006304 | 0.008005 | 0.010007 | 0.012008 | 0.012008 | 0.009606 | 0.006404 | 0.004103 | 0.005404 | 0.012008 | 0.026017 | 0.044029 | 0.062041 | 0.074049 | 0.076051 | 0.058039 | 0.028019 | 0.002502 | 0 | 0 | 0 | 0 | 0 | 99.2004 | 0.41147 | 0.38816 | 0.79963 | 0 | 241.085 | 1.06 | 255.567 | 124.057 | 0 | 2.1848 | 2.1957 | 0.46969 | 0.064023 | 1.0435 | 2.2012 | 0.46505 | 0.035065 | 0.15648 | 0.68293 | 0.21994 | 0.22471 | 1.2375 | 0.99789 | 0.25436 | 2.2245 | 0.21398 | 0.46652 | 0.68302 | 4.8562 | 50.6894
110708_HT_830am_INT | Bin % | 0 | 0 | 0 | 0 | 0 | 0 | 0 | 0.7903 | 12.8049 | 27.8106 | 25.2096 | 17.4067 | 9.0235 | 4.0716 | 1.8307 | 0.66025 | 0.11004 | 0.068026 | 0.055021 | 0.040015 | 0.036014 | 0.02601 | 0.013005 | 0.016006 | 0.020008 | 0.007403 | 0.00033 | 0 | 0 | 0 | 0 | 0 | 0 | 0 | 0 | 0 | 0 | 0 | 0 | 0 | 0 | 0 | 0 | 0 | 0 | 0 | 0 | 0 | 99.7182 | 0.28184 | 0 | 0.28184 | 0 | 353.814 | INFINITE | INFINITE | 353.814 | 0 | 2.3385 | 2.3732 | 0.31359 | 0.45143 | 0.74186 | 2.3905 | 0.35923 | 0.14458 | 0.93323 | 0.23071 | 0.19771 | 0.19538 | 1.1845 | 0.94908 | 0.4617 | 2.3896 | 0.19083 | 0.15799 | 0.39749 | 1.2868 | 7.7768
110708_HT_900am_INT | Bin % | 0 | 0 | 0.002201 | 0.13008 | 0.1701 | 0.53031 | 2.4014 | 6.784 | 13.5079 | 19.5114 | 20.9122 | 16.6097 | 9.9658 | 4.8528 | 2.1713 | 1.0106 | 0.46027 | 0.1801 | 0.083049 | 0.062036 | 0.050029 | 0.032019 | 0.016009 | 0.008805 | 0.007004 | 0.006804 | 0.007104 | 0.008105 | 0.009806 | 0.011006 | 0.012007 | 0.011006 | 0.011006 | 0.012007 | 0.016009 | 0.023013 | 0.03502 | 0.048028 | 0.060035 | 0.06904 | 0.06804 | 0.063037 | 0.045026 | 0.022013 | 0.002702 | 0 | 0 | 0 | 99.0201 | 0.5159 | 0.46397 | 0.97987 | 0 | 191.936 | 1.112 | 213.419 | 101.054 | 0 | 2.3385 | 2.353 | 0.48377 | 0.070195 | 1.035 | 2.3603 | 0.47418 | 0.045933 | 0.16216 | 0.71674 | 0.19771 | 0.20177 | 1.2504 | 0.99112 | 0.25911 | 2.3877 | 0.19108 | 0.51579 | 0.71818 | 5.0957 | 51.5399
110708_HT_930am_INT | Bin % | 0 | 0 | 0 | 0 | 0 | 0.12994 | 2.1691 | 7.7266 | 15.3933 | 21.0908 | 20.7909 | 15.1934 | 8.6362 | 4.2681 | 2.0491 | 0.98957 | 0.4598 | 0.20991 | 0.10995 | 0.077966 | 0.054976 | 0.034985 | 0.020991 | 0.015993 | 0.014993 | 0.009996 | 0.006397 | 0.006497 | 0.009896 | 0.013994 | 0.016993 | 0.016993 | 0.014993 | 0.012994 | 0.013994 | 0.018992 | 0.030986 | 0.04498 | 0.058974 | 0.070969 | 0.071969 | 0.06797 | 0.048979 | 0.02399 | 0.002899 | 0 | 0 | 0 | 98.8968 | 0.63552 | 0.4677 | 1.1032 | 0 | 155.615 | 1.359 | 211.455 | 89.644 | 0 | 2.2945 | 2.3194 | 0.469 | 0.13106 | 1.0241 | 2.3319 | 0.46028 | 0.081189 | 0.30985 | 0.7125 | 0.20384 | 0.2063 | 1.2444 | 0.97685 | 0.26225 | 2.3671 | 0.19383 | 0.51633 | 0.71856 | 5.423 | 53.9636
110708_HT_1000am_INT | Bin % | 0 | 1.8848 | 2.9342 | 4.1364 | 5.899 | 8.4155 | 11.5127 | 14.3654 | 15.5879 | 14.1616 | 10.4938 | 5.9092 | 2.5878 | 0.95769 | 0.4279 | 0.28527 | 0.19358 | 0.095769 | 0.043809 | 0.031583 | 0.026489 | 0.018339 | 0.012226 | 0.010188 | 0.008558 | 0.000387 | 0 | 0 | 0 | 0 | 0 | 0 | 0 | 0 | 0 | 0 | 0 | 0 | 0 | 0 | 0 | 0 | 0 | 0 | 0 | 0 | 0 | 0 | 99.7527 | 0.24735 | 0 | 0.24735 | 0 | 403.287 | INFINITE | INFINITE | 403.287 | 0 | 1.7648 | 1.7252 | 0.66967 | -0.1076 | 1.0243 | 1.7054 | 0.6655 | -0.089304 | -0.21033 | 0.67068 | 0.29426 | 0.31412 | 1.3612 | 1.0377 | 0.2348 | 1.7227 | 0.30298 | 0.46321 | 0.68059 | 0.023458 | 3.6211
110708_HT_1030am_INT | Bin % | 0 | 0 | 0 | 0 | 0 | 0.093993 | 1.3899 | 3.1898 | 9.2193 | 19.0985 | 20.3984 | 18.1986 | 12.799 | 7.6594 | 4.4597 | 2.1298 | 0.77994 | 0.30998 | 0.21998 | 0.052996 | 0.00078 | 0 | 0 | 0 | 0 | 0 | 0 | 0 | 0 | 0 | 0 | 0 | 0 | 0 | 0 | 0 | 0 | 0 | 0 | 0 | 0 | 0 | 0 | 0 | 0 | 0 | 0 | 0 | 99.4163 | 0.58374 | 0 | 0.58374 | 0 | 170.311 | INFINITE | INFINITE | 170.311 | 0 | 2.4618 | 2.4976 | 0.48799 | 0.13347 | 1.0486 | 2.5154 | 0.47692 | 0.1125 | 0.26664 | 0.72657 | 0.18152 | 0.1819 | 1.2499 | 0.95583 | 0.26613 | 2.5031 | 0.1764 | 0.25479 | 0.50477 | 0.46928 | 3.4459
110708_HT_1100am_INT | Bin % | 0 | 0 | 0 | 0 | 0 | 0.094907 | 2.058 | 7.7524 | 14.9853 | 19.9804 | 19.8805 | 14.9853 | 9.2109 | 5.115 | 2.7673 | 1.4086 | 0.6094 | 0.22977 | 0.10989 | 0.08092 | 0.056944 | 0.032968 | 0.017982 | 0.013986 | 0.014985 | 0.011988 | 0.006594 | 0.005395 | 0.008292 | 0.012987 | 0.016983 | 0.017982 | 0.017982 | 0.016983 | 0.017982 | 0.023976 | 0.034966 | 0.048952 | 0.061939 | 0.072928 | 0.073927 | 0.068932 | 0.048952 | 0.023976 | 0.002997 | 0 | 0 | 0 | 98.8478 | 0.65565 | 0.49651 | 1.1522 | 0 | 150.762 | 1.321 | 199.085 | 85.793 | 0 | 2.318 | 2.3523 | 0.50026 | 0.15824 | 1.0224 | 2.3695 | 0.4942 | 0.10405 | 0.35912 | 0.69044 | 0.20054 | 0.20335 | 1.2613 | 0.97476 | 0.26342 | 2.3989 | 0.18961 | 0.54914 | 0.74104 | 5.096 | 48.8166
110708_HT_1130am_INT | Bin % | 0 | 0 | 0 | 0 | 0 | 0 | 0.040001 | 3.1001 | 13.9004 | 21.6007 | 21.5007 | 16.5005 | 10.5003 | 6.0002 | 3.2601 | 1.6201 | 0.66002 | 0.24001 | 0.11 | 0.073002 | 0.057002 | 0.047002 | 0.026001 | 0.019001 | 0.026001 | 0.023001 | 0.012 | 0.0076 | 0.012 | 0.020001 | 0.027001 | 0.030001 | 0.027001 | 0.023001 | 0.020001 | 0.025001 | 0.038001 | 0.055002 | 0.072002 | 0.084003 | 0.083003 | 0.077002 | 0.054002 | 0.026001 | 0.0032 | 0 | 0 | 0 | 98.6832 | 0.75662 | 0.56022 | 1.3168 | 0 | 130.426 | 1.351 | 176.151 | 74.939 | 0 | 2.3869 | 2.4394 | 0.46566 | 0.22737 | 1.0344 | 2.4656 | 0.45821 | 0.17177 | 0.48207 | 0.70365 | 0.19119 | 0.19168 | 1.2391 | 0.96029 | 0.28845 | 2.4903 | 0.17797 | 0.55529 | 0.74518 | 5.5411 | 51.5256
110708_HT_1200pm_INT | Bin % | 0 | 0 | 0 | 3.1e-05 | 0.090993 | 1.0599 | 2.9398 | 6.4295 | 12.2991 | 17.9986 | 19.5985 | 16.0988 | 10.5992 | 6.0595 | 3.2398 | 1.6099 | 0.70995 | 0.28998 | 0.13999 | 0.095993 | 0.068995 | 0.040997 | 0.018999 | 0.011999 | 0.011999 | 0.009999 | 0.007799 | 0.007599 | 0.009999 | 0.013999 | 0.015999 | 0.016999 | 0.014999 | 0.013999 | 0.014999 | 0.020998 | 0.031998 | 0.046996 | 0.061995 | 0.073994 | 0.074994 | 0.070995 | 0.050996 | 0.024998 | 0.0031 | 0 | 0 | 0 | 98.7336 | 0.77634 | 0.49006 | 1.2664 | 0 | 127.178 | 1.584 | 201.471 | 77.964 | 0 | 2.3733 | 2.3945 | 0.53841 | 0.082434 | 1.0896 | 2.4051 | 0.52024 | 0.061202 | 0.183 | 0.76529 | 0.193 | 0.19743 | 1.2705 | 0.98864 | 0.25175 | 2.4326 | 0.18524 | 0.57984 | 0.76147 | 4.5671 | 43.2906
110708_HT_1230pm_INT | Bin % | 0 | 0 | 0 | 0 | 0 | 0 | 0 | 0 | 3.251 | 10.9033 | 27.3082 | 24.3073 | 16.3049 | 9.6429 | 5.1115 | 2.2007 | 0.79024 | 0.18005 | 0 | 0 | 0 | 0 | 0 | 0 | 0 | 0 | 0 | 0 | 0 | 0 | 0 | 0 | 0 | 0 | 0 | 0 | 0 | 0 | 0 | 0 | 0 | 0 | 0 | 0 | 0 | 0 | 0 | 0 | 99.8199 | 0.18005 | 0 | 0.18005 | 0 | 554.389 | INFINITE | INFINITE | 554.389 | 0 | 2.5909 | 2.6387 | 0.39506 | 0.20488 | 1.0833 | 2.6626 | 0.38589 | 0.1859 | 0.38693 | 0.72847 | 0.16598 | 0.16301 | 1.1911 | 0.93555 | 0.26322 | 2.6397 | 0.16046 | 0.16385 | 0.40478 | 0.61556 | 3.3074
110708_HT_100pm_INT | Bin % | 0 | 0.20043 | 0.29062 | 0.16034 | 0.62133 | 2.3049 | 3.5977 | 6.0229 | 11.5246 | 17.7379 | 19.7422 | 16.0342 | 9.9913 | 5.3915 | 2.8361 | 1.4832 | 0.73156 | 0.34073 | 0.17036 | 0.11023 | 0.072154 | 0.04209 | 0.020043 | 0.011024 | 0.011024 | 0.00942 | 0.005913 | 0.005412 | 0.008618 | 0.013028 | 0.017036 | 0.017036 | 0.015032 | 0.012026 | 0.012026 | 0.017036 | 0.027058 | 0.04209 | 0.057122 | 0.07015 | 0.073156 | 0.07015 | 0.051109 | 0.025054 | 0.003107 | 0 | 0 | 0 | 98.6708 | 0.86916 | 0.46008 | 1.3292 | 0 | 113.525 | 1.889 | 214.463 | 74.231 | 0 | 2.3517 | 2.3574 | 0.56965 | 0.015009 | 1.1807 | 2.3603 | 0.53213 | 0.01617 | 0.026071 | 0.88272 | 0.19592 | 0.20151 | 1.2726 | 0.99873 | 0.23402 | 2.383 | 0.1917 | 0.62171 | 0.78849 | 3.884 | 37.558
110708_HT_130pm_INT | Bin % | 0 | 0.60964 | 3.0282 | 5.7466 | 9.9141 | 12.7924 | 10.8935 | 7.6255 | 6.4961 | 7.1457 | 8.355 | 8.8347 | 6.9758 | 4.5173 | 2.7384 | 1.629 | 1.0494 | 0.68959 | 0.41975 | 0.22986 | 0.13992 | 0.089946 | 0.026984 | 0.002399 | 0.006696 | 0.008295 | 0.003898 | 0.001799 | 0.003198 | 0.006396 | 0.008595 | 0.007496 | 0.003398 | 0.0003 | 1e-06 | 0 | 0 | 0 | 0 | 0 | 0 | 0 | 0 | 0 | 0 | 0 | 0 | 0 | 98.3515 | 1.6482 | 0.000301 | 1.6485 | 0 | 59.671 | 5479.07 | 326943.522 | 59.66 | 0 | 1.7298 | 1.8349 | 0.90996 | 0.17925 | 0.80879 | 1.8875 | 0.95339 | 0.16538 | 0.28963 | 0.49966 | 0.30149 | 0.31399 | 1.6523 | 0.8513 | 0.31084 | 1.8641 | 0.27469 | 0.86545 | 0.93029 | 0.52547 | 3.0257
110708_HT_200pm_INT | Bin % | 0 | 0 | 0 | 0 | 0 | 0 | 0.009988 | 1.3383 | 10.7867 | 23.8706 | 26.4673 | 19.8755 | 10.6868 | 4.3546 | 1.588 | 0.51936 | 0.13983 | 0.082898 | 0.09688 | 0.060925 | 0.052935 | 0.050937 | 0.017978 | 0.00036 | 0 | 0 | 0 | 0 | 0 | 0 | 0 | 0 | 0 | 0 | 0 | 0 | 0 | 0 | 0 | 0 | 0 | 0 | 0 | 0 | 0 | 0 | 0 | 0 | 99.6371 | 0.36291 | 0 | 0.36291 | 0 | 274.549 | INFINITE | INFINITE | 274.549 | 0 | 2.3891 | 2.4114 | 0.3482 | 0.20367 | 0.91025 | 2.4225 | 0.36495 | 0.091479 | 0.47333 | 0.49857 | 0.1909 | 0.19061 | 1.1861 | 0.96844 | 0.30596 | 2.4195 | 0.18691 | 0.15662 | 0.39575 | 1.0419 | 6.4889
110708_HT_230pm_INT | Bin % | 0 | 0.45028 | 1.1107 | 0.98061 | 2.3314 | 5.7636 | 8.9856 | 12.5077 | 16.8104 | 18.1112 | 14.3088 | 8.5253 | 4.2726 | 2.2914 | 1.4709 | 0.85053 | 0.43027 | 0.21013 | 0.13008 | 0.094058 | 0.054033 | 0.024015 | 0.015009 | 0.015009 | 0.01601 | 0.009006 | 0.002602 | 0.001101 | 0.002201 | 0.005003 | 0.008405 | 0.009806 | 0.008605 | 0.005904 | 0.004403 | 0.006004 | 0.011007 | 0.018011 | 0.025015 | 0.031019 | 0.031019 | 0.029018 | 0.021013 | 0.010006 | 0.001201 | 0 | 0 | 0 | 99.2013 | 0.60507 | 0.19362 | 0.79869 | 0 | 163.949 | 3.125 | 512.351 | 124.204 | 0 | 2.0159 | 2.0018 | 0.6053 | -0.002579 | 1.1059 | 1.9948 | 0.58059 | -0.036326 | 0.055806 | 0.79047 | 0.24726 | 0.25818 | 1.3061 | 1.0161 | 0.24385 | 2.0254 | 0.24564 | 0.53833 | 0.73371 | 2.5239 | 27.3108
110708_HT_300pm_INT | Bin % | 0 | 0 | 0 | 3.8e-05 | 0.11994 | 1.4093 | 4.3177 | 9.655 | 17.6908 | 22.988 | 20.4893 | 12.4935 | 5.747 | 2.4687 | 1.2194 | 0.60968 | 0.29984 | 0.17991 | 0.11994 | 0.071962 | 0.058969 | 0.047975 | 0.012993 | 0.0002 | 0 | 0 | 0 | 0 | 0 | 0 | 0 | 0 | 0 | 0 | 0 | 0 | 0 | 0 | 0 | 0 | 0 | 0 | 0 | 0 | 0 | 0 | 0 | 0 | 99.5081 | 0.49194 | 0 | 0.49194 | 0 | 202.276 | INFINITE | INFINITE | 202.276 | 0 | 2.1909 | 2.1985 | 0.45231 | 0.049415 | 1.0871 | 2.2023 | 0.4429 | 0.025784 | 0.12565 | 0.72013 | 0.21901 | 0.223 | 1.2203 | 0.99677 | 0.24891 | 2.2072 | 0.21655 | 0.23963 | 0.48952 | 0.7512 | 5.4665
110708_HT_330pm_INT | Bin % | 0 | 1.7334 | 2.488 | 3.059 | 4.1092 | 6.5972 | 10.8084 | 15.295 | 17.8441 | 16.4166 | 11.6242 | 5.8835 | 2.1515 | 0.66278 | 0.33649 | 0.26511 | 0.16315 | 0.071376 | 0.037728 | 0.036708 | 0.032629 | 0.021413 | 0.010197 | 0.005098 | 0.004385 | 0.005914 | 0.00724 | 0.007546 | 0.00673 | 0.004894 | 0.003161 | 0.002141 | 0.003263 | 0.007647 | 0.015295 | 0.026511 | 0.038747 | 0.048944 | 0.054042 | 0.052003 | 0.038747 | 0.018354 | 0.001631 | 0 | 0 | 0 | 0 | 0 | 99.4377 | 0.26042 | 0.30192 | 0.56234 | 0 | 381.832 | 0.863 | 329.348 | 176.827 | 0 | 1.8393 | 1.7994 | 0.62006 | -0.14311 | 1.1353 | 1.7795 | 0.59119 | -0.10109 | -0.33529 | 0.81113 | 0.27947 | 0.29462 | 1.3072 | 1.0353 | 0.22026 | 1.8026 | 0.28665 | 0.58602 | 0.76552 | 2.8166 | 31.0108
110708_HT_400pm_INT | Bin % | 0 | 0.69078 | 1.792 | 2.1925 | 3.2136 | 6.6975 | 12.414 | 18.0203 | 20.1226 | 16.8189 | 10.1114 | 4.3649 | 1.6819 | 0.75084 | 0.3604 | 0.13015 | 0.047053 | 0.035039 | 0.038043 | 0.029033 | 0.024027 | 0.020023 | 0.014016 | 0.011012 | 0.011012 | 0.007909 | 0.004605 | 0.004805 | 0.00861 | 0.013015 | 0.016018 | 0.015017 | 0.011012 | 0.005506 | 0.004405 | 0.011012 | 0.026029 | 0.047053 | 0.065073 | 0.074083 | 0.061069 | 0.031035 | 0.002803 | 0 | 0 | 0 | 0 | 0 | 99.4087 | 0.2632 | 0.32807 | 0.59127 | 0 | 377.699 | 0.802 | 303.012 | 168.129 | 0 | 1.8168 | 1.8011 | 0.53837 | -0.073523 | 1.1416 | 1.7933 | 0.50584 | -0.046454 | -0.18733 | 0.86225 | 0.28386 | 0.29308 | 1.2642 | 1.0095 | 0.23897 | 1.8138 | 0.28445 | 0.53545 | 0.73175 | 4.0623 | 44.3208
110708_HT_430pm_INT | Bin % | 0 | 2.2624 | 3.8216 | 5.8292 | 8.6419 | 11.9234 | 14.7769 | 15.9998 | 14.675 | 11.0062 | 6.4101 | 2.6904 | 0.85604 | 0.30573 | 0.2242 | 0.17325 | 0.10089 | 0.042802 | 0.025477 | 0.025477 | 0.02242 | 0.014267 | 0.007949 | 0.006318 | 0.006013 | 0.003261 | 0.003567 | 0.003363 | 0.002752 | 0.001936 | 0.001223 | 0.001019 | 0.001834 | 0.004178 | 0.007745 | 0.012229 | 0.017325 | 0.021401 | 0.023439 | 0.02242 | 0.016306 | 0.007643 | 0.000673 | 0 | 0 | 0 | 0 | 0 | 99.697 | 0.16968 | 0.13336 | 0.30304 | 0 | 587.562 | 1.272 | 747.585 | 328.992 | 0 | 1.5461 | 1.5218 | 0.62318 | -0.068641 | 0.98713 | 1.5097 | 0.62769 | -0.057921 | -0.12906 | 0.62626 | 0.34244 | 0.36187 | 1.3415 | 1.0256 | 0.24653 | 1.531 | 0.34604 | 0.48391 | 0.69564 | 2.0264 | 24.0766
110708_HT_500pm_INT | Bin % | 0 | 0 | 0 | 0 | 0 | 0 | 1.1906 | 11.2058 | 22.8118 | 25.7133 | 20.0103 | 10.9056 | 4.6724 | 1.921 | 0.86044 | 0.32016 | 0.11006 | 0.069036 | 0.071037 | 0.046024 | 0.036019 | 0.040021 | 0.016008 | 0.00036 | 0 | 0 | 0 | 0 | 0 | 0 | 0 | 0 | 0 | 0 | 0 | 0 | 0 | 0 | 0 | 0 | 0 | 0 | 0 | 0 | 0 | 0 | 0 | 0 | 99.7215 | 0.2785 | 0 | 0.2785 | 0 | 358.062 | INFINITE | INFINITE | 358.062 | 0 | 2.1509 | 2.1744 | 0.35977 | 0.23343 | 0.89051 | 2.1862 | 0.38233 | 0.092318 | 0.54507 | 0.4553 | 0.22517 | 0.22557 | 1.1942 | 0.97263 | 0.32391 | 2.1862 | 0.21974 | 0.1718 | 0.41449 | 1.1177 | 6.6435
110708_HT_530pm_INT | Bin % | 0 | 0 | 0 | 3.1e-05 | 0.098892 | 1.7081 | 6.0833 | 12.8859 | 19.8782 | 22.4754 | 18.1801 | 10.2887 | 4.4551 | 1.8779 | 0.94896 | 0.48946 | 0.22975 | 0.11987 | 0.076916 | 0.055939 | 0.039956 | 0.023974 | 0.009989 | 0.004096 | 0.004995 | 0.004595 | 0.002597 | 0.003496 | 0.007292 | 0.011987 | 0.013985 | 0.011987 | 0.007092 | 0.001299 | 1.6e-05 | 0 | 0 | 0 | 0 | 0 | 0 | 0 | 0 | 0 | 0 | 0 | 0 | 0 | 99.5999 | 0.39876 | 0.001315 | 0.40008 | 0 | 249.772 | 303.343 | 75766.741 | 248.951 | 0 | 2.1108 | 2.1196 | 0.4455 | 0.070282 | 1.0154 | 2.124 | 0.43967 | 0.029889 | 0.18745 | 0.69373 | 0.23151 | 0.23604 | 1.2316 | 0.9956 | 0.25911 | 2.1305 | 0.22837 | 0.24773 | 0.49772 | 1.3768 | 12.0676
111108_HT_500am_INT | Bin % | 0 | 0 | 0 | 0 | 0.001797 | 0.23963 | 1.0983 | 3.0154 | 6.5799 | 8.2573 | 7.9078 | 8.5468 | 11.2826 | 14.3778 | 14.9769 | 11.5822 | 6.1905 | 2.3264 | 0.83871 | 0.5192 | 0.36943 | 0.22965 | 0.1298 | 0.095852 | 0.091858 | 0.080875 | 0.061905 | 0.049923 | 0.049923 | 0.054915 | 0.060906 | 0.059908 | 0.054915 | 0.047926 | 0.043932 | 0.050922 | 0.0649 | 0.082872 | 0.097849 | 0.10983 | 0.099846 | 0.092857 | 0.071889 | 0.052918 | 0.032949 | 0.016974 | 0.003295 | 0 | 94.0569 | 5.0742 | 0.86896 | 5.9431 | 0 | 18.536 | 5.839 | 108.241 | 15.826 | 0 | 3.0593 | 2.9627 | 0.72624 | -0.14751 | 0.90795 | 2.9144 | 0.75201 | -0.19272 | -0.15722 | 0.53691 | 0.11996 | 0.13718 | 1.4356 | 1.1504 | 0.25922 | 3.0371 | 0.12183 | 0.96106 | 0.98034 | 2.8909 | 20.8798
111108_HT_530am_INT | Bin % | 0 | 0.36981 | 0.47976 | 0.20989 | 1.5192 | 5.8571 | 11.894 | 16.6916 | 17.6911 | 14.5927 | 9.6152 | 5.6472 | 3.978 | 3.5082 | 3.0585 | 2.1889 | 1.1894 | 0.47976 | 0.1899 | 0.11994 | 0.089955 | 0.057971 | 0.032983 | 0.020989 | 0.017991 | 0.017991 | 0.017991 | 0.01899 | 0.01899 | 0.016991 | 0.014992 | 0.011994 | 0.009995 | 0.010994 | 0.016991 | 0.027986 | 0.042978 | 0.057971 | 0.067966 | 0.067966 | 0.051974 | 0.024987 | 0.002299 | 0 | 0 | 0 | 0 | 0 | 98.4905 | 1.1374 | 0.37211 | 1.5095 | 0 | 86.591 | 3.057 | 264.679 | 65.245 | 0 | 1.9379 | 2.0318 | 0.67308 | 0.28035 | 1.1611 | 2.0788 | 0.64502 | 0.21847 | 0.61382 | 0.79358 | 0.261 | 0.26219 | 1.3272 | 0.9324 | 0.24832 | 2.0771 | 0.23699 | 0.72462 | 0.85124 | 2.9627 | 23.3569
111108_HT_600am_INT | Bin % | 0 | 0.8019 | 0.91355 | 0.9237 | 1.8677 | 3.9892 | 5.8772 | 6.3949 | 5.7858 | 4.9027 | 4.6591 | 6.0295 | 9.0239 | 12.1807 | 13.0943 | 10.6581 | 6.3137 | 2.629 | 0.93385 | 0.52783 | 0.39587 | 0.24361 | 0.13196 | 0.089325 | 0.08222 | 0.08019 | 0.075114 | 0.072069 | 0.072069 | 0.072069 | 0.073084 | 0.070039 | 0.069024 | 0.068009 | 0.066994 | 0.072069 | 0.08019 | 0.08831 | 0.095416 | 0.10049 | 0.095416 | 0.093385 | 0.077145 | 0.060904 | 0.041617 | 0.022331 | 0.004466 | 0 | 93.4159 | 5.6173 | 0.96674 | 6.5841 | 0 | 16.63 | 5.811 | 96.63 | 14.188 | 0 | 2.9733 | 2.7396 | 0.9974 | -0.28818 | 0.82604 | 2.6228 | 1.0546 | -0.3324 | -0.35887 | 0.47106 | 0.12733 | 0.17576 | 1.7049 | 1.4515 | 0.25954 | 2.806 | 0.143 | 1.5153 | 1.231 | 1.5431 | 11.3227
111108_HT_630am_INT | Bin % | 0 | 1.3785 | 3.3707 | 6.6711 | 11.2694 | 15.2941 | 16.7028 | 14.6904 | 10.2632 | 5.8359 | 2.928 | 1.8816 | 1.9721 | 2.2136 | 2.0828 | 1.5294 | 0.83514 | 0.33204 | 0.11068 | 0.072446 | 0.062384 | 0.044272 | 0.025155 | 0.015093 | 0.012074 | 0.014087 | 0.015093 | 0.016099 | 0.015093 | 0.01308 | 0.011068 | 0.008553 | 0.008553 | 0.012074 | 0.018111 | 0.027167 | 0.038235 | 0.048297 | 0.053328 | 0.051316 | 0.037229 | 0.018111 | 0.00161 | 0 | 0 | 0 | 0 | 0 | 98.9187 | 0.77577 | 0.30548 | 1.0813 | 0 | 127.51 | 2.54 | 323.814 | 91.485 | 0 | 1.4348 | 1.4963 | 0.75301 | 0.24095 | 1.3622 | 1.527 | 0.65748 | 0.14023 | 0.72759 | 1.1295 | 0.3699 | 0.37783 | 1.3391 | 0.95922 | 0.23481 | 1.5798 | 0.33452 | 0.82734 | 0.90958 | 2.7114 | 19.6353
111108_HT_730am_INT | Bin % | 0 | 1.0405 | 2.1416 | 4.4145 | 8.6168 | 13.5363 | 17.0719 | 17.173 | 13.8394 | 8.8491 | 4.5458 | 2.2022 | 1.5759 | 1.5153 | 1.3334 | 0.90916 | 0.46468 | 0.18183 | 0.066672 | 0.048488 | 0.042427 | 0.029295 | 0.017173 | 0.010102 | 0.008789 | 0.010102 | 0.012122 | 0.012122 | 0.010102 | 0.008586 | 0.006566 | 0.005354 | 0.006364 | 0.010102 | 0.017173 | 0.027275 | 0.038387 | 0.047478 | 0.051519 | 0.048488 | 0.035356 | 0.017173 | 0.001515 | 0 | 0 | 0 | 0 | 0 | 99.2294 | 0.47609 | 0.29447 | 0.77056 | 0 | 208.424 | 1.617 | 336.981 | 128.776 | 0 | 1.549 | 1.5726 | 0.65313 | 0.14197 | 1.2569 | 1.5844 | 0.58821 | 0.060194 | 0.45066 | 1.0142 | 0.34175 | 0.35064 | 1.3071 | 0.98067 | 0.24577 | 1.6307 | 0.32293 | 0.658 | 0.81117 | 3.146 | 27.3048
111108_HT_800am_INT | Bin % | 0 | 1.0277 | 1.6077 | 2.4827 | 4.2023 | 6.044 | 6.4815 | 5.0366 | 3.5206 | 4.5177 | 9.1168 | 14.652 | 15.1608 | 11.1925 | 6.6239 | 3.7037 | 2.1571 | 1.2007 | 0.5698 | 0.27473 | 0.15263 | 0.09361 | 0.049858 | 0.023403 | 0.01221 | 0.011193 | 0.013228 | 0.01628 | 0.01628 | 0.015263 | 0.01221 | 0.007326 | 0.003053 | 0.00057 | 8e-06 | 0 | 0 | 0 | 0 | 0 | 0 | 0 | 0 | 0 | 0 | 0 | 0 | 0 | 97.5277 | 2.4717 | 0.000578 | 2.4723 | 0 | 39.457 | 4276.761 | 168750 | 39.448 | 0 | 2.617 | 2.3734 | 0.93942 | -0.31643 | 0.89336 | 2.2516 | 0.975 | -0.37482 | -0.39468 | 0.52956 | 0.16301 | 0.21993 | 1.6068 | 1.4654 | 0.24518 | 2.3994 | 0.18954 | 0.88628 | 0.94143 | -0.25594 | 3.0781
111108_HT_830am_INT | Bin % | 0 | 0.79716 | 1.897 | 3.5014 | 6.7002 | 11.2006 | 15.035 | 16.1449 | 13.925 | 9.6466 | 5.6709 | 3.5418 | 2.9666 | 2.7648 | 2.3612 | 1.675 | 0.90815 | 0.36326 | 0.15136 | 0.111 | 0.084761 | 0.049444 | 0.027245 | 0.02119 | 0.020181 | 0.015136 | 0.0111 | 0.010091 | 0.013118 | 0.016145 | 0.018163 | 0.016145 | 0.012109 | 0.007366 | 0.006256 | 0.012109 | 0.026236 | 0.045408 | 0.062562 | 0.071643 | 0.058525 | 0.030272 | 0.002724 | 0 | 0 | 0 | 0 | 0 | 98.7365 | 0.94044 | 0.3231 | 1.2635 | 0 | 104.989 | 2.911 | 305.59 | 78.142 | 0 | 1.6733 | 1.7444 | 0.75597 | 0.20922 | 1.2513 | 1.7799 | 0.69616 | 0.15312 | 0.51299 | 0.93352 | 0.31352 | 0.3204 | 1.3574 | 0.9526 | 0.23897 | 1.8004 | 0.28709 | 0.82253 | 0.90693 | 2.6351 | 20.1835
111108_HT_900am_INT | Bin % | 0 | 0 | 0 | 5.3e-05 | 0.17011 | 2.6316 | 8.3752 | 14.9093 | 19.312 | 18.8117 | 13.7085 | 7.955 | 4.753 | 3.3421 | 2.4115 | 1.5109 | 0.79049 | 0.35022 | 0.17011 | 0.11007 | 0.076047 | 0.050031 | 0.030019 | 0.021013 | 0.019012 | 0.01601 | 0.011007 | 0.011007 | 0.014009 | 0.018011 | 0.021013 | 0.019012 | 0.014009 | 0.007405 | 0.005003 | 0.011007 | 0.027017 | 0.051032 | 0.073045 | 0.084052 | 0.070044 | 0.036022 | 0.003302 | 0 | 0 | 0 | 0 | 0 | 98.6815 | 0.95059 | 0.36793 | 1.3185 | 0 | 103.811 | 2.584 | 268.208 | 74.843 | 0 | 2.0643 | 2.1176 | 0.57472 | 0.22007 | 1.1522 | 2.1442 | 0.54511 | 0.14663 | 0.5369 | 0.82927 | 0.23911 | 0.24166 | 1.2787 | 0.96215 | 0.25614 | 2.1735 | 0.22168 | 0.58602 | 0.76552 | 3.9926 | 35.1975
111108_HT_930am_INT | Bin % | 0 | 0.4605 | 1.1012 | 1.7719 | 3.684 | 7.418 | 11.7127 | 14.816 | 15.2165 | 12.8139 | 9.0398 | 5.9264 | 4.4248 | 3.714 | 2.9432 | 1.9521 | 1.0511 | 0.50054 | 0.26028 | 0.19021 | 0.14015 | 0.097105 | 0.066072 | 0.051055 | 0.043047 | 0.038041 | 0.033036 | 0.032035 | 0.031034 | 0.030033 | 0.02803 | 0.022024 | 0.016017 | 0.012013 | 0.013014 | 0.022024 | 0.03704 | 0.05506 | 0.070076 | 0.075081 | 0.059064 | 0.029031 | 0.002703 | 0 | 0 | 0 | 0 | 0 | 98.0462 | 1.5787 | 0.37511 | 1.9538 | 0 | 62.105 | 4.209 | 261.382 | 50.182 | 0 | 1.9031 | 1.982 | 0.76016 | 0.19235 | 1.1435 | 2.0215 | 0.73067 | 0.16199 | 0.39712 | 0.78321 | 0.26737 | 0.27285 | 1.3822 | 0.9395 | 0.24936 | 2.0278 | 0.24523 | 0.86535 | 0.93024 | 2.5451 | 18.7431
111108_HT_1000am_INT | Bin % | 0 | 0 | 0 | 0 | 0 | 0 | 0.000671 | 0.6811 | 6.3001 | 13.6219 | 13.2213 | 11.819 | 13.021 | 13.6219 | 11.9192 | 8.053 | 3.8462 | 1.3422 | 0.52084 | 0.29047 | 0.20032 | 0.16026 | 0.089144 | 0.055089 | 0.063102 | 0.058094 | 0.039063 | 0.030048 | 0.034055 | 0.044071 | 0.054087 | 0.055089 | 0.048077 | 0.038061 | 0.032052 | 0.040065 | 0.059095 | 0.083134 | 0.10016 | 0.11018 | 0.10016 | 0.09315 | 0.06811 | 0.046074 | 0.026042 | 0.012019 | 0.002304 | 0 | 96.1054 | 3.084 | 0.81061 | 3.8946 | 0 | 31.163 | 3.805 | 118.56 | 24.677 | 0 | 2.8386 | 2.8423 | 0.59827 | 0.10821 | 0.7593 | 2.8441 | 0.6516 | 0.008494 | 0.28693 | 0.37994 | 0.1398 | 0.14944 | 1.3999 | 1.0226 | 0.30473 | 2.9106 | 0.13299 | 0.81889 | 0.90492 | 3.7883 | 28.2795
111108_HT_1030am_INT | Bin % | 0 | 0.43102 | 0.95226 | 1.7842 | 4.5207 | 9.6729 | 14.9354 | 17.1406 | 15.3364 | 10.9259 | 6.5555 | 4.1198 | 3.5384 | 3.4081 | 2.8568 | 1.8444 | 0.87207 | 0.30071 | 0.11026 | 0.081193 | 0.064152 | 0.039093 | 0.022052 | 0.015036 | 0.013031 | 0.012029 | 0.011026 | 0.011026 | 0.013031 | 0.014033 | 0.014033 | 0.011026 | 0.007718 | 0.006616 | 0.010024 | 0.02105 | 0.03809 | 0.056133 | 0.070166 | 0.074176 | 0.058138 | 0.029069 | 0.002606 | 0 | 0 | 0 | 0 | 0 | 98.8945 | 0.73945 | 0.36607 | 1.1055 | 0 | 133.74 | 2.02 | 270.153 | 89.455 | 0 | 1.7596 | 1.8638 | 0.72321 | 0.2665 | 1.2219 | 1.9159 | 0.68689 | 0.22759 | 0.55721 | 0.82447 | 0.29534 | 0.29665 | 1.3382 | 0.92787 | 0.2414 | 1.9062 | 0.26679 | 0.77713 | 0.88155 | 2.845 | 22.4292
111108_HT_1100am_INT | Bin % | 0 | 2.0979 | 4.3965 | 5.5107 | 6.9261 | 8.7329 | 9.7868 | 10.5397 | 11.2423 | 10.5397 | 8.1908 | 6.0026 | 4.7378 | 4.0452 | 3.192 | 1.9574 | 0.91344 | 0.35132 | 0.1606 | 0.11041 | 0.088332 | 0.062234 | 0.027102 | 0.017064 | 0.027102 | 0.027102 | 0.01606 | 0.009937 | 0.012045 | 0.018068 | 0.024091 | 0.026098 | 0.021079 | 0.011042 | 0.003112 | 0.002208 | 0.008532 | 0.021079 | 0.035132 | 0.04517 | 0.040151 | 0.021079 | 0.002008 | 0 | 0 | 0 | 0 | 0 | 98.8118 | 0.99866 | 0.18951 | 1.1882 | 0 | 98.945 | 5.27 | 521.398 | 83.163 | 0 | 1.7975 | 1.8175 | 0.91429 | 0.061522 | 0.99622 | 1.8275 | 0.92431 | 0.032452 | 0.14624 | 0.61423 | 0.28768 | 0.3146 | 1.5303 | 1.0031 | 0.24711 | 1.8488 | 0.27762 | 0.95067 | 0.97502 | 1.3767 | 10.7009
111108_HT_1130am_INT | Bin % | 0 | 1.0524 | 1.6798 | 2.9347 | 5.6366 | 9.7553 | 14.2686 | 17.1021 | 16.8997 | 13.459 | 8.5814 | 4.2502 | 1.8721 | 0.931 | 0.59705 | 0.39466 | 0.20239 | 0.077921 | 0.037442 | 0.033395 | 0.028335 | 0.018215 | 0.009512 | 0.006679 | 0.006072 | 0.003441 | 0.003744 | 0.003542 | 0.002833 | 0.001822 | 0.001113 | 0.001002 | 0.002024 | 0.004655 | 0.008703 | 0.014167 | 0.019227 | 0.023275 | 0.025299 | 0.024287 | 0.017203 | 0.008399 | 0.000739 | 0 | 0 | 0 | 0 | 0 | 99.617 | 0.23709 | 0.14595 | 0.38305 | 0 | 420.163 | 1.624 | 682.521 | 260.066 | 0 | 1.7184 | 1.7141 | 0.58988 | -0.010162 | 1.0585 | 1.712 | 0.57232 | -0.011196 | -0.015986 | 0.75131 | 0.30388 | 0.31506 | 1.3086 | 1.0008 | 0.24889 | 1.7274 | 0.302 | 0.47319 | 0.68789 | 2.1935 | 24.8831
111108_HT_1200pm_INT | Bin % | 0 | 1.2555 | 1.701 | 2.2782 | 3.7159 | 6.6117 | 10.7327 | 14.5802 | 16.3015 | 14.9852 | 11.1377 | 6.8041 | 3.8071 | 2.268 | 1.4884 | 0.92139 | 0.45563 | 0.162 | 0.067839 | 0.057713 | 0.054676 | 0.040501 | 0.026325 | 0.019238 | 0.017213 | 0.018225 | 0.019238 | 0.019238 | 0.017213 | 0.014175 | 0.01215 | 0.010125 | 0.011138 | 0.0162 | 0.0243 | 0.036451 | 0.050626 | 0.060751 | 0.066826 | 0.062776 | 0.046576 | 0.022275 | 0.001924 | 0 | 0 | 0 | 0 | 0 | 99.0443 | 0.56701 | 0.38871 | 0.95571 | 0 | 174.679 | 1.459 | 254.806 | 103.634 | 0 | 1.8963 | 1.8946 | 0.67727 | 0.008879 | 1.17 | 1.8938 | 0.63095 | -0.003928 | 0.041036 | 0.89223 | 0.26864 | 0.28021 | 1.3363 | 1.0015 | 0.23679 | 1.9272 | 0.26293 | 0.72592 | 0.85201 | 2.802 | 25.0383
111108_HT_1230pm_INT | Bin % | 0 | 0 | 0 | 0 | 0 | 0.082916 | 1.4385 | 5.924 | 13.5863 | 17.4824 | 16.4834 | 13.2866 | 10.1897 | 7.962 | 5.964 | 3.6563 | 1.6783 | 0.60938 | 0.26973 | 0.16983 | 0.11988 | 0.099899 | 0.062936 | 0.032967 | 0.032967 | 0.034965 | 0.027972 | 0.022977 | 0.023976 | 0.028971 | 0.034965 | 0.035964 | 0.032967 | 0.025974 | 0.023976 | 0.02997 | 0.044955 | 0.062936 | 0.077921 | 0.085913 | 0.079919 | 0.071927 | 0.052947 | 0.035964 | 0.020979 | 0.00999 | 0.001898 | 0 | 97.7344 | 1.6403 | 0.62527 | 2.2656 | 0 | 59.582 | 2.623 | 156.308 | 43.138 | 0 | 2.4274 | 2.513 | 0.60362 | 0.24466 | 0.93816 | 2.5558 | 0.61716 | 0.20803 | 0.44375 | 0.57755 | 0.1859 | 0.1859 | 1.3429 | 0.91781 | 0.28208 | 2.5642 | 0.16908 | 0.74186 | 0.86131 | 4.0714 | 32.6932
111108_HT_100pm_INT | Bin % | 0 | 0 | 0 | 3.1e-05 | 0.088003 | 1.38 | 4.7401 | 9.8503 | 15.4005 | 18.6006 | 17.2005 | 12.6004 | 8.0203 | 5.0202 | 3.1701 | 1.8001 | 0.83003 | 0.31001 | 0.13 | 0.095003 | 0.071002 | 0.043001 | 0.022001 | 0.014 | 0.014 | 0.013 | 0.012 | 0.011 | 0.013 | 0.015 | 0.016001 | 0.016001 | 0.015 | 0.016001 | 0.018001 | 0.025001 | 0.036001 | 0.049002 | 0.062002 | 0.072002 | 0.071002 | 0.067002 | 0.047001 | 0.023001 | 0.0028 | 0 | 0 | 0 | 98.7012 | 0.81003 | 0.48881 | 1.2988 | 0 | 121.849 | 1.657 | 201.919 | 75.992 | 0 | 2.2493 | 2.2918 | 0.57398 | 0.15988 | 1.0635 | 2.313 | 0.56385 | 0.11297 | 0.35345 | 0.70924 | 0.21032 | 0.21247 | 1.2936 | 0.95576 | 0.25691 | 2.3427 | 0.19715 | 0.62245 | 0.78895 | 4.2903 | 38.789
111108_HT_130pm_INT | Bin % | 0 | 0 | 0 | 0 | 0 | 0 | 0.40986 | 5.9579 | 17.294 | 21.2926 | 18.1937 | 13.0954 | 8.537 | 5.698 | 4.0986 | 2.5191 | 1.1296 | 0.43985 | 0.22992 | 0.11996 | 0.081971 | 0.079972 | 0.036987 | 0.011996 | 0.024991 | 0.02799 | 0.016994 | 0.011996 | 0.014995 | 0.020993 | 0.026991 | 0.02899 | 0.02799 | 0.023992 | 0.023992 | 0.02999 | 0.043985 | 0.059979 | 0.074974 | 0.083971 | 0.080972 | 0.072975 | 0.049983 | 0.023992 | 0.002899 | 0 | 0 | 0 | 98.2257 | 1.2026 | 0.5717 | 1.7743 | 0 | 81.679 | 2.104 | 171.813 | 55.361 | 0 | 2.3213 | 2.412 | 0.49653 | 0.41014 | 0.90481 | 2.4573 | 0.51918 | 0.26196 | 0.84084 | 0.50605 | 0.20008 | 0.19902 | 1.2782 | 0.93212 | 0.27607 | 2.4649 | 0.18113 | 0.63568 | 0.79729 | 4.706 | 40.1851
111108_HT_200pm_INT | Bin % | 0 | 0.64253 | 0.9136 | 0.4819 | 1.024 | 4.3371 | 9.5677 | 14.8585 | 18.272 | 17.5692 | 13.2522 | 7.9915 | 4.5278 | 2.6705 | 1.5862 | 0.85336 | 0.40158 | 0.18071 | 0.099392 | 0.077305 | 0.059233 | 0.039154 | 0.025099 | 0.022087 | 0.021083 | 0.017067 | 0.012047 | 0.011044 | 0.014055 | 0.018071 | 0.020079 | 0.019075 | 0.014055 | 0.011044 | 0.011044 | 0.019075 | 0.036142 | 0.057225 | 0.076301 | 0.084332 | 0.068269 | 0.034134 | 0.003112 | 0 | 0 | 0 | 0 | 0 | 98.9498 | 0.64956 | 0.40068 | 1.0502 | 0 | 152.334 | 1.621 | 246.956 | 94.217 | 0 | 1.9989 | 2.0263 | 0.57174 | 0.12507 | 1.0804 | 2.04 | 0.55404 | 0.074348 | 0.30859 | 0.75543 | 0.2502 | 0.25474 | 1.2914 | 0.97172 | 0.25352 | 2.0628 | 0.23936 | 0.63673 | 0.79795 | 3.6008 | 33.3884
111108_HT_230pm_INT | Bin % | 0 | 0 | 0 | 0 | 0 | 0 | 0 | 0 | 0 | 0 | 0 | 11.7047 | 25.9104 | 17.3069 | 21.4086 | 15.3061 | 6.7627 | 1.4106 | 0.19008 | 0 | 0 | 0 | 0 | 0 | 0 | 0 | 0 | 0 | 0 | 0 | 0 | 0 | 0 | 0 | 0 | 0 | 0 | 0 | 0 | 0 | 0 | 0 | 0 | 0 | 0 | 0 | 0 | 0 | 98.3994 | 1.6006 | 0 | 1.6006 | 0 | 61.475 | INFINITE | INFINITE | 61.475 | 0 | 3.1792 | 3.2044 | 0.55428 | -0.15452 | 1.6425 | 3.2169 | 0.40811 | 0.092542 | -1.1373 | 1.832 | 0.1104 | 0.11115 | 1.2213 | 0.97415 | 0.18478 | 3.1989 | 0.1089 | 0.14674 | 0.38306 | 0.3056 | 2.2729
111108_HT_300pm_INT | Bin % | 0 | 0.58216 | 1.2045 | 1.4554 | 3.0814 | 7.4376 | 12.948 | 16.9629 | 17.8663 | 15.2566 | 10.238 | 5.7212 | 3.0915 | 1.7766 | 1.0138 | 0.49183 | 0.20075 | 0.081302 | 0.052194 | 0.044164 | 0.03513 | 0.025093 | 0.015056 | 0.010037 | 0.009836 | 0.007428 | 0.004617 | 0.005019 | 0.008231 | 0.012045 | 0.014052 | 0.013048 | 0.008833 | 0.005119 | 0.00542 | 0.013048 | 0.028104 | 0.047175 | 0.064238 | 0.072268 | 0.058216 | 0.029108 | 0.00271 | 0 | 0 | 0 | 0 | 0 | 99.3285 | 0.34608 | 0.32541 | 0.67149 | 0 | 287.007 | 1.064 | 305.244 | 147.922 | 0 | 1.8435 | 1.8576 | 0.58433 | 0.059151 | 1.1043 | 1.8647 | 0.56014 | 0.037813 | 0.14428 | 0.79253 | 0.27865 | 0.28696 | 1.2947 | 0.99279 | 0.25386 | 1.884 | 0.27093 | 0.58439 | 0.76446 | 3.5525 | 35.4734
111108_HT_330pm_INT | Bin % | 0 | 0 | 0 | 0 | 0 | 0 | 0.16001 | 3.5901 | 12.3005 | 16.6006 | 16.3006 | 15.5006 | 12.6005 | 9.5804 | 6.6203 | 3.5101 | 1.4101 | 0.46002 | 0.25001 | 0.19001 | 0.088003 | 0.096004 | 0.081003 | 0.048002 | 0.060002 | 0.043002 | 0.012 | 0.0044 | 0.0094 | 0.018001 | 0.025001 | 0.027001 | 0.026001 | 0.023001 | 0.022001 | 0.027001 | 0.036001 | 0.046002 | 0.054002 | 0.056002 | 0.048002 | 0.039002 | 0.025001 | 0.011 | 0.0013 | 0 | 0 | 0 | 98.1738 | 1.4379 | 0.38832 | 1.8262 | 0 | 68.278 | 3.703 | 252.82 | 53.759 | 0 | 2.5177 | 2.5662 | 0.57118 | 0.16683 | 0.91769 | 2.5904 | 0.59039 | 0.12308 | 0.32485 | 0.54261 | 0.17462 | 0.17722 | 1.3257 | 0.95236 | 0.29675 | 2.6115 | 0.16363 | 0.55034 | 0.74185 | 3.7235 | 32.5824
111108_HT_400pm_INT | Bin % | 0 | 0.36061 | 0.67113 | 0.50084 | 1.3022 | 4.3273 | 8.5845 | 12.7215 | 15.7265 | 16.2274 | 13.7232 | 9.7865 | 6.4409 | 4.157 | 2.5142 | 1.3022 | 0.58098 | 0.25042 | 0.1202 | 0.056095 | 0.040068 | 0.037063 | 0.026044 | 0.015025 | 0.008915 | 0.00601 | 0.004808 | 0.006311 | 0.009616 | 0.013022 | 0.015025 | 0.015025 | 0.014024 | 0.01202 | 0.013022 | 0.019032 | 0.029049 | 0.042071 | 0.055093 | 0.066112 | 0.066112 | 0.063106 | 0.045076 | 0.022037 | 0.002705 | 0 | 0 | 0 | 98.9269 | 0.63768 | 0.43544 | 1.0731 | 0 | 155.137 | 1.464 | 227.191 | 92.187 | 0 | 2.0939 | 2.1175 | 0.63111 | 0.097703 | 1.043 | 2.1293 | 0.62324 | 0.056774 | 0.23452 | 0.6917 | 0.23424 | 0.24173 | 1.3326 | 0.98177 | 0.25538 | 2.1558 | 0.2244 | 0.69598 | 0.83425 | 3.4486 | 31.6995
111108_HT_430pm_INT | Bin % | 0 | 0 | 0 | 0 | 0 | 0 | 0 | 0.12988 | 4.6855 | 18.5823 | 26.7746 | 18.1827 | 13.0876 | 8.6718 | 5.3849 | 2.4876 | 0.85918 | 0.33968 | 0.2098 | 0.16984 | 0.11989 | 0.06294 | 0.048953 | 0.072931 | 0.085918 | 0.039962 | 0.003996 | 3e-05 | 0 | 0 | 0 | 0 | 0 | 0 | 0 | 0 | 0 | 0 | 0 | 0 | 0 | 0 | 0 | 0 | 0 | 0 | 0 | 0 | 98.8461 | 1.1539 | 0 | 1.1539 | 0 | 85.66 | INFINITE | INFINITE | 85.66 | 0 | 2.4987 | 2.5991 | 0.43417 | 0.34275 | 0.98997 | 2.6494 | 0.42284 | 0.3563 | 0.57229 | 0.73847 | 0.17694 | 0.17189 | 1.2348 | 0.90296 | 0.29159 | 2.6051 | 0.16436 | 0.24456 | 0.49453 | 1.5031 | 8.0534
111108_HT_500pm_INT | Bin % | 0 | 0.31039 | 0.53066 | 0.74093 | 2.6133 | 6.8386 | 12.4155 | 16.9212 | 18.423 | 16.2203 | 11.5144 | 6.5482 | 3.204 | 1.5319 | 0.82103 | 0.47059 | 0.2403 | 0.10013 | 0.050063 | 0.041051 | 0.034043 | 0.022028 | 0.012015 | 0.006208 | 0.005607 | 0.007209 | 0.00831 | 0.00801 | 0.006408 | 0.004305 | 0.002603 | 0.002203 | 0.004406 | 0.010013 | 0.020025 | 0.03204 | 0.045056 | 0.055069 | 0.060075 | 0.05607 | 0.041051 | 0.020025 | 0.001702 | 0 | 0 | 0 | 0 | 0 | 99.3443 | 0.31459 | 0.34113 | 0.65572 | 0 | 315.786 | 0.922 | 291.224 | 151.504 | 0 | 1.8868 | 1.9007 | 0.54868 | 0.06516 | 1.0482 | 1.9076 | 0.53696 | 0.038855 | 0.1575 | 0.72202 | 0.27041 | 0.27865 | 1.2848 | 0.99788 | 0.25942 | 1.9289 | 0.26263 | 0.52782 | 0.72652 | 3.8384 | 39.0263
111108_HT_530pm_INT | Bin % | 0 | 0.20999 | 0.26999 | 0.092998 | 1.12 | 5.3599 | 11.8997 | 17.7996 | 19.8995 | 17.0996 | 11.3997 | 5.9799 | 3.1199 | 2.04 | 1.51 | 0.95998 | 0.44999 | 0.15 | 0.060999 | 0.052999 | 0.043999 | 0.026999 | 0.014 | 0.0082 | 0.0075 | 0.0084 | 0.0094 | 0.01 | 0.0099 | 0.0085 | 0.0063 | 0.0043 | 0.0041 | 0.0076 | 0.016 | 0.028999 | 0.043999 | 0.057999 | 0.066998 | 0.065998 | 0.049999 | 0.023999 | 0.0021 | 0 | 0 | 0 | 0 | 0 | 99.2107 | 0.42559 | 0.36369 | 0.78928 | 0 | 233.113 | 1.17 | 272.788 | 125.697 | 0 | 1.9225 | 1.9528 | 0.53155 | 0.17952 | 1.1087 | 1.9679 | 0.50644 | 0.089655 | 0.48858 | 0.81366 | 0.2638 | 0.26835 | 1.2654 | 0.9795 | 0.25577 | 2.0002 | 0.24996 | 0.54158 | 0.73592 | 4.1199 | 39.5416
HT_111508_500am_INT | Bin % | 0 | 0 | 0 | 0 | 0 | 0 | 0.027007 | 2.5307 | 13.5035 | 21.2055 | 21.5056 | 17.9047 | 11.403 | 6.1116 | 3.1608 | 1.4704 | 0.58015 | 0.24006 | 0.10003 | 0.089023 | 0.12003 | 0.047012 | 0.00091 | 0 | 0 | 0 | 0 | 0 | 0 | 0 | 0 | 0 | 0 | 0 | 0 | 0 | 0 | 0 | 0 | 0 | 0 | 0 | 0 | 0 | 0 | 0 | 0 | 0 | 99.4029 | 0.59707 | 0 | 0.59707 | 0 | 166.486 | INFINITE | INFINITE | 166.486 | 0 | 2.403 | 2.4377 | 0.44595 | 0.18571 | 0.97705 | 2.4551 | 0.4541 | 0.11479 | 0.40823 | 0.5908 | 0.18907 | 0.19044 | 1.2337 | 0.97104 | 0.3024 | 2.4541 | 0.1825 | 0.22398 | 0.47326 | 0.92244 | 4.7458
HT_111508_530am_INT | Bin % | 0 | 0 | 0 | 0.00015 | 0.42025 | 4.1825 | 10.6064 | 17.4105 | 21.2128 | 19.5118 | 13.4081 | 6.9642 | 3.1919 | 1.5309 | 0.80049 | 0.35021 | 0.14008 | 0.080048 | 0.061037 | 0.04903 | 0.043026 | 0.029018 | 0.007204 | 9.6e-05 | 0 | 0 | 0 | 0 | 0 | 0 | 0 | 0 | 0 | 0 | 0 | 0 | 0 | 0 | 0 | 0 | 0 | 0 | 0 | 0 | 0 | 0 | 0 | 0 | 99.7305 | 0.26946 | 0 | 0.26946 | 0 | 370.114 | INFINITE | INFINITE | 370.114 | 0 | 1.96 | 1.9742 | 0.47304 | 0.083356 | 1.0408 | 1.9813 | 0.46691 | 0.045694 | 0.20492 | 0.69329 | 0.25703 | 0.26135 | 1.2409 | 0.98721 | 0.26306 | 1.9901 | 0.25172 | 0.24636 | 0.49635 | 0.79457 | 5.0606
HT_111508_630am_INT | Bin % | 0 | 0 | 0 | 0 | 0.014001 | 1.3701 | 7.0607 | 15.0016 | 21.2022 | 21.6022 | 16.1017 | 8.9809 | 4.3304 | 2.0902 | 1.0201 | 0.41004 | 0.14002 | 0.081008 | 0.065007 | 0.047005 | 0.038004 | 0.028003 | 0.011001 | 0.0025 | 0.005401 | 0.007301 | 0.005101 | 0.0048 | 0.007601 | 0.011001 | 0.014001 | 0.013001 | 0.009201 | 0.005101 | 0.004901 | 0.012001 | 0.027003 | 0.047005 | 0.065007 | 0.073008 | 0.059006 | 0.030003 | 0.0027 | 0 | 0 | 0 | 0 | 0 | 99.3243 | 0.34994 | 0.32573 | 0.67567 | 0 | 283.835 | 1.074 | 304.925 | 147.001 | 0 | 2.0657 | 2.0884 | 0.44473 | 0.14713 | 0.97896 | 2.0997 | 0.44465 | 0.076359 | 0.35967 | 0.65062 | 0.23887 | 0.24206 | 1.2374 | 0.98172 | 0.26452 | 2.1244 | 0.22935 | 0.42298 | 0.65037 | 5.3347 | 58.0933
HT_111508_730am_INT | Bin % | 0 | 0.33242 | 0.33242 | 0.99727 | 3.8783 | 9.4287 | 15.916 | 20.1468 | 19.6431 | 14.8079 | 8.4818 | 3.435 | 1.1383 | 0.50367 | 0.38279 | 0.27198 | 0.13095 | 0.04936 | 0.031228 | 0.032235 | 0.025183 | 0.014103 | 0.007051 | 0.006749 | 0.006447 | 0.000302 | 0 | 0 | 0 | 0 | 0 | 0 | 0 | 0 | 0 | 0 | 0 | 0 | 0 | 0 | 0 | 0 | 0 | 0 | 0 | 0 | 0 | 0 | 99.8273 | 0.17266 | 0 | 0.17266 | 0 | 578.18 | INFINITE | INFINITE | 578.18 | 0 | 1.7391 | 1.745 | 0.47644 | 0.039644 | 0.9923 | 1.7479 | 0.4772 | 0.018491 | 0.1 | 0.64479 | 0.29956 | 0.30503 | 1.2519 | 0.98621 | 0.26223 | 1.753 | 0.29668 | 0.26733 | 0.51704 | 0.54906 | 5.4817
HT_111508_800am_INT | Bin % | 0 | 0.47534 | 0.6675 | 1.8204 | 5.3197 | 10.9227 | 16.5863 | 19.4181 | 17.901 | 13.0465 | 7.3526 | 3.1858 | 1.3148 | 0.68772 | 0.445 | 0.26295 | 0.11125 | 0.049557 | 0.036409 | 0.034386 | 0.027307 | 0.016182 | 0.007383 | 0.004248 | 0.004753 | 0.006776 | 0.007787 | 0.007585 | 0.00627 | 0.004652 | 0.003337 | 0.002933 | 0.004652 | 0.009102 | 0.016182 | 0.025284 | 0.034386 | 0.041466 | 0.0445 | 0.041466 | 0.030341 | 0.014159 | 0.001315 | 0 | 0 | 0 | 0 | 0 | 99.5176 | 0.22422 | 0.2582 | 0.48242 | 0 | 443.843 | 0.868 | 385.429 | 206.289 | 0 | 1.689 | 1.6989 | 0.51292 | 0.05173 | 1.0286 | 1.7039 | 0.50467 | 0.029488 | 0.12605 | 0.70396 | 0.31015 | 0.31795 | 1.2681 | 0.99384 | 0.25619 | 1.722 | 0.30314 | 0.45907 | 0.67754 | 3.9786 | 43.8054
HT_111508_830am_INT | Bin % | 0 | 0.71385 | 1.1462 | 1.6589 | 4.3233 | 10.2553 | 17.0921 | 20.5105 | 18.4997 | 12.7688 | 6.7665 | 3.1067 | 1.5685 | 0.8345 | 0.40217 | 0.15081 | 0.058314 | 0.036195 | 0.031168 | 0.030163 | 0.026141 | 0.016087 | 0.004022 | 6.1e-05 | 0 | 0 | 0 | 0 | 0 | 0 | 0 | 0 | 0 | 0 | 0 | 0 | 0 | 0 | 0 | 0 | 0 | 0 | 0 | 0 | 0 | 0 | 0 | 0 | 99.8562 | 0.14384 | 0 | 0.14384 | 0 | 694.235 | INFINITE | INFINITE | 694.235 | 0 | 1.6872 | 1.7001 | 0.50378 | 0.047674 | 1.0926 | 1.7066 | 0.48482 | 0.03994 | 0.098577 | 0.77907 | 0.31053 | 0.31733 | 1.2514 | 0.99344 | 0.25052 | 1.6966 | 0.30852 | 0.29592 | 0.54398 | 0.34247 | 4.7151
HT_111508_900am_INT | Bin % | 0 | 2.4345 | 5.4146 | 9.6473 | 14.5467 | 17.8803 | 17.9813 | 14.6477 | 9.5059 | 4.7176 | 1.7173 | 0.5354 | 0.32326 | 0.27275 | 0.17173 | 0.074754 | 0.030306 | 0.023234 | 0.023234 | 0.019194 | 0.011112 | 0.005859 | 0.004344 | 0.00596 | 0.005455 | 0.000242 | 0 | 0 | 0 | 0 | 0 | 0 | 0 | 0 | 0 | 0 | 0 | 0 | 0 | 0 | 0 | 0 | 0 | 0 | 0 | 0 | 0 | 0 | 99.9014 | 0.098635 | 0 | 0.098635 | 0 | 1012.843 | INFINITE | INFINITE | 1012.843 | 0 | 1.2511 | 1.2535 | 0.53179 | 0.017493 | 0.9857 | 1.2546 | 0.53254 | 0.006535 | 0.046812 | 0.64537 | 0.42012 | 0.43158 | 1.2873 | 0.9908 | 0.25792 | 1.2628 | 0.41674 | 0.30556 | 0.55278 | 0.55216 | 4.9328
HT_111508_930am_INT | Bin % | 0 | 0.61362 | 1.1367 | 2.6255 | 6.9309 | 13.6807 | 19.5151 | 20.6217 | 16.3967 | 9.8582 | 4.4664 | 1.7805 | 0.97576 | 0.6438 | 0.35208 | 0.16095 | 0.081481 | 0.055326 | 0.038226 | 0.028166 | 0.021125 | 0.013077 | 0.003923 | 0.000121 | 0 | 0 | 0 | 0 | 0 | 0 | 0 | 0 | 0 | 0 | 0 | 0 | 0 | 0 | 0 | 0 | 0 | 0 | 0 | 0 | 0 | 0 | 0 | 0 | 99.84 | 0.15996 | 0 | 0.15996 | 0 | 624.142 | INFINITE | INFINITE | 624.142 | 0 | 1.5711 | 1.5803 | 0.49029 | 0.042933 | 1.0468 | 1.5849 | 0.47638 | 0.029139 | 0.099067 | 0.74637 | 0.33656 | 0.34402 | 1.2533 | 0.99332 | 0.26161 | 1.5854 | 0.33323 | 0.28383 | 0.53275 | 0.58052 | 5.2125
HT_111508_1000am_INT | Bin % | 0 | 1.737 | 3.2404 | 5.9627 | 10.8689 | 16.0494 | 18.4873 | 16.6589 | 11.8847 | 6.9988 | 3.6264 | 1.9198 | 1.1174 | 0.63995 | 0.33521 | 0.15237 | 0.063995 | 0.033521 | 0.025395 | 0.02641 | 0.022347 | 0.012189 | 0.003251 | 0.001321 | 0.002032 | 0.002336 | 0.00193 | 0.002133 | 0.002946 | 0.003758 | 0.004063 | 0.003555 | 0.002539 | 0.00193 | 0.002539 | 0.005384 | 0.010158 | 0.016253 | 0.020316 | 0.022347 | 0.018284 | 0.009041 | 0.000813 | 0 | 0 | 0 | 0 | 0 | 99.7432 | 0.14973 | 0.10706 | 0.25679 | 0 | 666.167 | 1.398 | 931.622 | 388.422 | 0 | 1.4207 | 1.4299 | 0.57048 | 0.043771 | 1.0964 | 1.4345 | 0.54663 | 0.025166 | 0.1119 | 0.79396 | 0.37352 | 0.38448 | 1.2893 | 0.994 | 0.24806 | 1.4492 | 0.36622 | 0.43073 | 0.6563 | 2.4531 | 28.0329
HT_111508_1030am_INT | Bin % | 0 | 1.4878 | 3.2387 | 6.2447 | 10.9307 | 15.5863 | 18.1166 | 17.0033 | 12.8537 | 7.6211 | 3.5727 | 1.4372 | 0.74896 | 0.50605 | 0.31375 | 0.15182 | 0.060726 | 0.035424 | 0.030363 | 0.023278 | 0.015182 | 0.013157 | 0.008198 | 0.000304 | 0 | 0 | 0 | 0 | 0 | 0 | 0 | 0 | 0 | 0 | 0 | 0 | 0 | 0 | 0 | 0 | 0 | 0 | 0 | 0 | 0 | 0 | 0 | 0 | 99.8741 | 0.1259 | 0 | 0.1259 | 0 | 793.248 | INFINITE | INFINITE | 793.248 | 0 | 1.429 | 1.4285 | 0.55426 | 0.009156 | 1.0347 | 1.4282 | 0.54337 | -0.001482 | 0.033966 | 0.7161 | 0.37139 | 0.38411 | 1.2918 | 1.0025 | 0.25352 | 1.4365 | 0.36946 | 0.33719 | 0.58068 | 0.48573 | 4.4705
HT_111508_1100am_INT | Bin % | 0 | 0.50143 | 0.71203 | 1.3137 | 4.0516 | 9.6977 | 16.2464 | 20.0572 | 18.8538 | 13.6389 | 7.5616 | 3.3596 | 1.5845 | 0.92263 | 0.5616 | 0.29083 | 0.13037 | 0.074212 | 0.052149 | 0.038109 | 0.026074 | 0.015043 | 0.00702 | 0.003209 | 0.002708 | 0.003711 | 0.005215 | 0.006619 | 0.007321 | 0.006819 | 0.005215 | 0.003209 | 0.002106 | 0.00351 | 0.008625 | 0.018052 | 0.030086 | 0.041117 | 0.04914 | 0.04914 | 0.038109 | 0.018052 | 0.001605 | 0 | 0 | 0 | 0 | 0 | 99.4838 | 0.25874 | 0.25743 | 0.51617 | 0 | 384.496 | 1.005 | 386.443 | 192.734 | 0 | 1.7219 | 1.733 | 0.50626 | 0.070063 | 1.0627 | 1.7386 | 0.49174 | 0.033938 | 0.18556 | 0.74748 | 0.30315 | 0.30862 | 1.2582 | 0.98356 | 0.25641 | 1.7622 | 0.29481 | 0.46126 | 0.67916 | 4.0456 | 44.7223
HT_111508_1130am_INT | Bin % | 0 | 1.0875 | 2.1247 | 3.4438 | 6.5755 | 11.7815 | 16.8163 | 18.6289 | 16.3128 | 11.1773 | 5.9814 | 2.7289 | 1.3493 | 0.75522 | 0.433 | 0.20139 | 0.08962 | 0.050348 | 0.037258 | 0.032223 | 0.029202 | 0.019132 | 0.007049 | 0.003927 | 0.006948 | 0.007854 | 0.005941 | 0.005438 | 0.007049 | 0.008962 | 0.009969 | 0.008962 | 0.006948 | 0.005639 | 0.00725 | 0.014098 | 0.025174 | 0.039272 | 0.050348 | 0.055383 | 0.044306 | 0.022153 | 0.002014 | 0 | 0 | 0 | 0 | 0 | 99.4872 | 0.24721 | 0.26564 | 0.51285 | 0 | 402.44 | 0.931 | 374.522 | 193.99 | 0 | 1.616 | 1.6168 | 0.56679 | 0.003304 | 1.1024 | 1.6172 | 0.54351 | 0.002315 | 0.007688 | 0.79134 | 0.32625 | 0.33755 | 1.2852 | 1.0058 | 0.24603 | 1.6376 | 0.32138 | 0.52858 | 0.72704 | 3.6737 | 39.3702
HT_111508_1200pm_INT | Bin % | 0 | 0 | 0 | 7.6e-05 | 0.24997 | 3.2396 | 9.4588 | 16.4979 | 20.6974 | 19.2975 | 13.4983 | 7.3791 | 3.9895 | 2.3397 | 1.3498 | 0.68991 | 0.34996 | 0.19997 | 0.11998 | 0.08099 | 0.062992 | 0.042995 | 0.020997 | 0.010999 | 0.011998 | 0.012998 | 0.009999 | 0.009999 | 0.011998 | 0.014998 | 0.015998 | 0.013998 | 0.009699 | 0.006099 | 0.006399 | 0.013998 | 0.027996 | 0.045994 | 0.060992 | 0.066991 | 0.053993 | 0.026997 | 0.0025 | 0 | 0 | 0 | 0 | 0 | 99.0374 | 0.65062 | 0.31196 | 0.96258 | 0 | 152.221 | 2.086 | 317.468 | 102.888 | 0 | 1.9985 | 2.0304 | 0.50978 | 0.16026 | 1.0988 | 2.0464 | 0.48808 | 0.098057 | 0.3997 | 0.7967 | 0.25026 | 0.25197 | 1.2545 | 0.96334 | 0.26438 | 2.0825 | 0.2361 | 0.48626 | 0.69732 | 4.4764 | 44.0235
HT_111508_1230pm_INT | Bin % | 0 | 0.28989 | 0.39985 | 0.19992 | 1.8293 | 6.1077 | 10.8959 | 15.3942 | 17.8932 | 15.9939 | 11.1957 | 7.2073 | 4.5183 | 3.2188 | 2.4391 | 1.3395 | 0.5398 | 0.23991 | 0.099962 | 0.061976 | 0.090965 | 0.043983 | 0.00099 | 0 | 0 | 0 | 0 | 0 | 0 | 0 | 0 | 0 | 0 | 0 | 0 | 0 | 0 | 0 | 0 | 0 | 0 | 0 | 0 | 0 | 0 | 0 | 0 | 0 | 99.4622 | 0.53779 | 0 | 0.53779 | 0 | 184.948 | INFINITE | INFINITE | 184.948 | 0 | 1.9621 | 2.0083 | 0.61537 | 0.16927 | 1.0884 | 2.0314 | 0.59812 | 0.11585 | 0.38861 | 0.74513 | 0.25665 | 0.26112 | 1.3132 | 0.96201 | 0.252 | 2.0244 | 0.2458 | 0.41571 | 0.64475 | 0.61727 | 4.0051
HT_111508_100pm_INT | Bin % | 0 | 1.2901 | 2.7902 | 1.4801 | 2.7202 | 7.0906 | 10.5008 | 13.2011 | 15.6013 | 14.5012 | 10.5008 | 7.1406 | 4.8004 | 3.4803 | 2.4802 | 1.3301 | 0.64005 | 0.22002 | 0.041003 | 0.085007 | 0.083007 | 0.022002 | 0.00099 | 0 | 0 | 0 | 0 | 0 | 0 | 0 | 0 | 0 | 0 | 0 | 0 | 0 | 0 | 0 | 0 | 0 | 0 | 0 | 0 | 0 | 0 | 0 | 0 | 0 | 99.548 | 0.45203 | 0 | 0.45203 | 0 | 220.226 | INFINITE | INFINITE | 220.226 | 0 | 1.9314 | 1.9497 | 0.73755 | 0.026396 | 1.1728 | 1.9588 | 0.69071 | 0.039614 | 0.024692 | 0.87382 | 0.26217 | 0.27434 | 1.3682 | 0.99403 | 0.24735 | 1.9448 | 0.25974 | 0.55218 | 0.74309 | 0.16248 | 3.4437
HT_111508_130pm_INT | Bin % | 0 | 0.56334 | 0.71423 | 0.90536 | 2.4445 | 6.3778 | 11.9709 | 16.7995 | 18.409 | 15.8941 | 10.8643 | 6.1263 | 3.4504 | 2.1729 | 1.4083 | 0.77459 | 0.35208 | 0.14083 | 0.078465 | 0.060357 | 0.044262 | 0.026155 | 0.013077 | 0.007444 | 0.006841 | 0.007746 | 0.008953 | 0.01006 | 0.011066 | 0.011066 | 0.009456 | 0.00674 | 0.004929 | 0.005935 | 0.011066 | 0.022131 | 0.03722 | 0.051304 | 0.061363 | 0.062369 | 0.048286 | 0.023137 | 0.002113 | 0 | 0 | 0 | 0 | 0 | 99.2276 | 0.44745 | 0.32492 | 0.77237 | 0 | 221.763 | 1.377 | 305.387 | 128.471 | 0 | 1.895 | 1.9165 | 0.58275 | 0.09984 | 1.1305 | 1.9273 | 0.55066 | 0.058582 | 0.25995 | 0.8423 | 0.26887 | 0.2761 | 1.2904 | 0.98882 | 0.25313 | 1.9502 | 0.25878 | 0.57979 | 0.76144 | 3.419 | 33.1026
HT_111508_200pm_INT | Bin % | 0 | 0 | 0.000579 | 0.069923 | 1.1288 | 3.7759 | 6.3331 | 9.7293 | 14.1845 | 16.3821 | 14.8837 | 11.6872 | 8.3608 | 5.9435 | 4.0056 | 2.0577 | 0.77915 | 0.29967 | 0.14984 | 0.086905 | 0.079913 | 0.05494 | 0.006892 | 0 | 0 | 0 | 0 | 0 | 0 | 0 | 0 | 0 | 0 | 0 | 0 | 0 | 0 | 0 | 0 | 0 | 0 | 0 | 0 | 0 | 0 | 0 | 0 | 0 | 99.3218 | 0.67816 | 0 | 0.67816 | 0 | 146.458 | INFINITE | INFINITE | 146.458 | 0 | 2.2281 | 2.2622 | 0.64812 | 0.086131 | 1.0362 | 2.2793 | 0.64372 | 0.079554 | 0.15506 | 0.67256 | 0.21344 | 0.21847 | 1.3434 | 0.96147 | 0.25045 | 2.2684 | 0.20755 | 0.41967 | 0.64782 | 0.37769 | 3.2444
HT_111508_230pm_INT | Bin % | 0 | 0.98203 | 1.7737 | 1.7636 | 3.0162 | 6.8742 | 11.4236 | 14.7305 | 15.8328 | 13.9288 | 10.2212 | 6.8442 | 4.7198 | 3.2968 | 2.1144 | 1.1424 | 0.52108 | 0.23048 | 0.12025 | 0.080166 | 0.060124 | 0.036075 | 0.012025 | 0.003207 | 0.006313 | 0.007716 | 0.005612 | 0.006513 | 0.011023 | 0.016033 | 0.019039 | 0.017035 | 0.011023 | 0.003307 | 0.000832 | 0.004109 | 0.013027 | 0.02405 | 0.035073 | 0.040083 | 0.033068 | 0.017035 | 0.001503 | 0 | 0 | 0 | 0 | 0 | 99.1853 | 0.64263 | 0.17209 | 0.81472 | 0 | 154.343 | 3.734 | 576.37 | 121.742 | 0 | 1.9045 | 1.9406 | 0.69906 | 0.083879 | 1.1299 | 1.9587 | 0.66532 | 0.08149 | 0.15678 | 0.81735 | 0.26712 | 0.27557 | 1.3552 | 0.97171 | 0.25017 | 1.9535 | 0.25818 | 0.63697 | 0.7981 | 1.9056 | 18.1753
HT_111508_300pm_INT | Bin % | 0 | 0.56923 | 1.0586 | 1.0686 | 2.3368 | 5.6424 | 10.4858 | 15.0796 | 17.4764 | 16.4777 | 12.583 | 7.8594 | 4.2842 | 2.227 | 1.1884 | 0.62915 | 0.2996 | 0.12982 | 0.063914 | 0.050931 | 0.039946 | 0.025965 | 0.011984 | 0.006292 | 0.005792 | 0.007789 | 0.009287 | 0.009387 | 0.008189 | 0.006192 | 0.004394 | 0.003595 | 0.005293 | 0.010985 | 0.018974 | 0.031957 | 0.044939 | 0.055924 | 0.060918 | 0.057922 | 0.041943 | 0.019973 | 0.001798 | 0 | 0 | 0 | 0 | 0 | 99.2659 | 0.38877 | 0.34533 | 0.73411 | 0 | 255.33 | 1.126 | 287.449 | 135.22 | 0 | 1.9517 | 1.9629 | 0.58912 | 0.04029 | 1.0671 | 1.9685 | 0.56913 | 0.029432 | 0.090324 | 0.7659 | 0.2585 | 0.26637 | 1.3068 | 0.98925 | 0.25414 | 1.9856 | 0.25251 | 0.5848 | 0.76472 | 3.2122 | 31.8869
HT_111508_330pm_INT | Bin % | 0 | 4.7943 | 6.1411 | 6.7659 | 7.24 | 8.1342 | 9.2762 | 10.2997 | 10.7738 | 10.1381 | 8.4359 | 6.335 | 4.5034 | 3.049 | 1.8746 | 0.98042 | 0.43095 | 0.17238 | 0.082958 | 0.059256 | 0.046327 | 0.030167 | 0.016161 | 0.009373 | 0.008404 | 0.008404 | 0.008296 | 0.009481 | 0.011851 | 0.012929 | 0.011851 | 0.01002 | 0.007326 | 0.00668 | 0.010343 | 0.019393 | 0.034476 | 0.049559 | 0.061411 | 0.063565 | 0.049559 | 0.02478 | 0.002262 | 0 | 0 | 0 | 0 | 0 | 99.1728 | 0.50518 | 0.32203 | 0.82721 | 0 | 196.311 | 1.569 | 307.963 | 119.888 | 0 | 1.6898 | 1.6532 | 0.91307 | -0.019773 | 0.92563 | 1.6349 | 0.9428 | -0.058316 | 0.029018 | 0.54593 | 0.30996 | 0.35171 | 1.5641 | 1.0607 | 0.25286 | 1.7004 | 0.3077 | 0.98673 | 0.99334 | 1.7043 | 14.0498
HT_111508_400pm_INT | Bin % | 0 | 13.3004 | 14.3138 | 13.1737 | 10.6783 | 8.4869 | 7.0049 | 6.1942 | 5.7255 | 5.1048 | 4.3195 | 3.6228 | 2.9514 | 2.1787 | 1.3554 | 0.68402 | 0.30401 | 0.1254 | 0.059535 | 0.040535 | 0.032934 | 0.022801 | 0.010894 | 0.006207 | 0.006714 | 0.00684 | 0.005954 | 0.00646 | 0.00836 | 0.010134 | 0.010894 | 0.009247 | 0.006334 | 0.003673 | 0.00418 | 0.009754 | 0.020267 | 0.034201 | 0.045601 | 0.050668 | 0.041801 | 0.020267 | 0.0019 | 0 | 0 | 0 | 0 | 0 | 99.3984 | 0.36924 | 0.23231 | 0.60156 | 0 | 269.194 | 1.589 | 427.863 | 165.235 | 0 | 0.96626 | 1.1728 | 1.3081 | 0.036911 | 1.6165 | 1.2761 | 0.97495 | 0.31777 | -0.67759 | 1.7775 | 0.51183 | 0.50445 | 1.6094 | 0.78078 | 0.1411 | 1.2275 | 0.42705 | 1.0262 | 1.013 | 1.9535 | 12.9797
HT_111508_430pm_INT | Bin % | 0 | 1.0032 | 2.0365 | 1.7055 | 2.7388 | 5.0461 | 7.2632 | 10.1324 | 13.142 | 14.2456 | 12.8411 | 10.4334 | 7.7448 | 5.3772 | 3.3908 | 1.6653 | 0.64205 | 0.2508 | 0.12039 | 0.07825 | 0.073234 | 0.055176 | 0.014045 | 0.000181 | 0 | 0 | 0 | 0 | 0 | 0 | 0 | 0 | 0 | 0 | 0 | 0 | 0 | 0 | 0 | 0 | 0 | 0 | 0 | 0 | 0 | 0 | 0 | 0 | 99.4079 | 0.59207 | 0 | 0.59207 | 0 | 167.898 | INFINITE | INFINITE | 167.898 | 0 | 2.1272 | 2.1228 | 0.75756 | -0.030658 | 1.0761 | 2.1205 | 0.7384 | -0.009075 | -0.090672 | 0.73564 | 0.2289 | 0.24194 | 1.4026 | 0.99853 | 0.23676 | 2.1096 | 0.23172 | 0.58287 | 0.76346 | -0.067268 | 3.2348
HT_111508_500pm_INT | Bin % | 0 | 2.1669 | 2.8789 | 3.3639 | 3.9211 | 4.7879 | 6.3048 | 8.7606 | 11.7634 | 13.8271 | 13.8271 | 11.2474 | 7.6772 | 4.499 | 2.3527 | 1.1351 | 0.50562 | 0.21669 | 0.10112 | 0.070168 | 0.054689 | 0.035084 | 0.017542 | 0.008977 | 0.006914 | 0.008565 | 0.010319 | 0.012383 | 0.012383 | 0.011351 | 0.008771 | 0.006914 | 0.00712 | 0.011351 | 0.019606 | 0.03302 | 0.048498 | 0.062944 | 0.070168 | 0.068104 | 0.051594 | 0.024765 | 0.002167 | 0 | 0 | 0 | 0 | 0 | 99.0188 | 0.589 | 0.39222 | 0.98121 | 0 | 168.115 | 1.502 | 252.46 | 100.915 | 0 | 2.1164 | 2.0334 | 0.81424 | -0.16689 | 1.1011 | 1.9919 | 0.7946 | -0.15662 | -0.30676 | 0.73158 | 0.23063 | 0.25442 | 1.4261 | 1.0757 | 0.20399 | 2.056 | 0.24048 | 0.87217 | 0.9339 | 1.7279 | 16.8663
HT_111508_530pm_INT | Bin % | 0 | 0 | 0 | 0 | 0.001099 | 0.5597 | 1.779 | 0.56969 | 3.0084 | 8.1755 | 12.2933 | 17.1906 | 17.5904 | 14.9918 | 11.7936 | 6.5664 | 2.9084 | 1.0994 | 0.22987 | 0.31983 | 0.27985 | 0.051972 | 0.007396 | 0.009395 | 0.012993 | 0.022987 | 0.021988 | 0.014992 | 0.010994 | 0.014992 | 0.022987 | 0.026985 | 0.023987 | 0.016991 | 0.012993 | 0.016991 | 0.028984 | 0.042977 | 0.053971 | 0.059967 | 0.053971 | 0.045975 | 0.031983 | 0.019989 | 0.010994 | 0.004697 | 0.00083 | 0 | 97.4281 | 2.1706 | 0.40131 | 2.5719 | 0 | 44.885 | 5.409 | 242.774 | 37.881 | 0 | 2.8458 | 2.8528 | 0.54756 | 0.043323 | 0.96038 | 2.8563 | 0.55997 | 0.018751 | 0.10706 | 0.57684 | 0.1391 | 0.14302 | 1.2985 | 0.98823 | 0.26386 | 2.8743 | 0.13638 | 0.54832 | 0.74049 | 3.3273 | 32.1305